## c46db E2地址分配
序号 |  | 枚举 |  | 十进制 | 十六进制 | e2内存图 | 0 | 1 | 2 | 3 | 4 | 5 | 6 | 7 | 8 | 9 | A | B | C | D | E | F
addrt[0] | NULL | 0 | 0 E2promNull_Index | 0 | 0 | e2内存图: 0x000
addrt[1] | AppCarE2promInfo.E2promInitAppBuf, | 1 | 1 EEPROM_INIT_APP_INDEX | 0 | 0 | e2内存图: 0x010
addrt[2] | AppCarE2promInfo.ECUSerialNumberBuff, | 2 | 2 ECUSERIAL_INDEX | 4 | 4 | e2内存图: 0x020
addrt[3] | &AppCarE2promInfo.PINAnti_Attack.Byte, | 3 | 3 PIN_ANTI_ATTACK_INDEX, | 29 | 1D | e2内存图: 0x030
addrt[4] | AppCarE2promInfo.PartNumber, | 4 | 4 PARTNUMBER_INDEX, | 35 | 23 | e2内存图: 0x040
addrt[5] | AppCarE2promInfo.VMFSwNumberBuff, | 5 | 5 VMF_SWNUMBER_INDEX, | 60 | 3C | e2内存图: 0x050
addrt[6] | AppCarE2promInfo.VMFSwVerNumberBuff, | 6 | 6 VMF_SWVERNUMBER_INDEX, | 73 | 49 | e2内存图: 0x060 | [5 empty] | 硬件版本号第一个字节A
addrt[7] | AppCarE2promInfo.RepairShopCode, | 7 | 7 REPAIRSHOPCODE_INDEX, | 80 | 50 | e2内存图: 0x070; 7: 校验; 8: 冗余; 9: 冗余 | 冗余 | 冗余
addrt[8] | AppCarE2promInfo.ProgrammingDate, | 8 | 8 PROGRAMMINGDATE_INDEX, | 93 | 5D | e2内存图: 0x080
addrt[9] | AppCarE2promInfo.ECUInstallDate, | 9 | 9 ECUINSTALLDATE_INDEX, | 102 | 66 | e2内存图: 0x090; 5: 记忆1（第一个字节B）; 6: 记忆1; 7: 记忆1; 8: 记忆1; 9: 记忆1 | 记忆1 | 记忆1 | 记忆1 | 记忆1 | 记忆1 | 记忆1
addrt[10] | AppCarE2promInfo.HardwareVersion, | 10 | 10 HardwareVersion_INDEX, | 111 | 6F | 0x0a0 | 记忆1 | 记忆2 | 记忆2 | 记忆2 | 记忆2 | 记忆2 | 记忆2 | 记忆2 | 记忆2 | 记忆2 | 记忆2 | 记忆2 | 记忆2 | 记忆3 | 记忆3 | 记忆3
addrt[11] | AppCarE2promInfo.ProductNo, | 11 | 11 PRODUCTNO_INDEX, | 125 | 7D | 0x0b0 | 记忆3 | 记忆3 | 记忆3 | 记忆3 | 记忆3 | 记忆3 | 记忆3 | 记忆3 | 记忆3 | 记忆4 | 记忆4 | 记忆4 | 记忆4 | 记忆4 | 记忆4 | 记忆4
addrt[12] | AppCarE2promInfo.PINBuff, | 12 | 12 PIN_INDEX, | 140 | 8C | 0x0c0 | 记忆4 | 记忆4 | 记忆4 | 记忆4 | 记忆4 | 舒适 | 舒适 | 舒适 | 舒适 | 舒适 | 舒适 | 舒适 | 舒适 | 舒适 | 舒适 | 舒适
addrt[13] | AppCarE2promInfo.stMemoryInfo, | 13 | 13 MEMORY_INDEX, | 149 | 95 | 0x0d0 | 舒适 | 当前 | 当前 | 当前 | 当前 | 当前 | 当前 | 当前 | 当前 | 当前 | 当前 | 当前 | 当前 | 硬止点 | 硬止点 | 硬止点
addrt[14] | &AppCarE2promInfo.stMemSetBits.Byte, | 14 | 14 MEMSET_INDEX, | 238 | EE | 0x0e0 | 硬止点 | 硬止点 | 硬止点 | 硬止点 | 硬止点 | 硬止点 | 硬止点 | 硬止点 | 硬止点 | 校验 | 冗余 | 冗余 | 冗余 | 冗余 | 标志位（一个字节C） | 校验
addrt[15] | &AppCarE2promInfo.LockedRotorBits.Byte, | 15 | 15 LOCKED_INDEX, | 244 | F4 | e2内存图: 0x0f0
addrt[16] | &AppCarE2promInfo.E2promChangeFlg, | 16 | 16 EEPROMCHANGEGLG_INDE, | 250 | FA | e2内存图: 0x100
addrt[17] | AppCarE2promInfo.MotorRunMaxTime, | 17 | 17 MOTERRUNMAXTIME_INDE, | 256 | 100 | e2内存图: 0x110
addrt[18] | AppCarE2promInfo.ParameterTime, | 18 | 18 PARAMETERTIME_INDEX, | 274 | 112 | e2内存图: 0x120
addrt[19] | AppCarE2promInfo.VINBuff, | 19 | 19 VIN_INDEX, | 288 | 120 | e2内存图: 0x130
addrt[20] | &AppCarE2promInfo.stVehicleFuncConfig, | 20 | 20 VehicleFuncConfig_INDEX, | 310 | 136 | e2内存图: 0x140
addrt[21] | &AppCarE2promInfo.stVehicleNetworkConfig, | 21 | 21 VehicleNetworkConfig_INDEX, | 317 | 13D | e2内存图: 0x150; 3: DTC
addrt[22] | NULL, | 22 | 22 DTC_INDEX, | 339 | 153 | e2内存图: 0x160
addrt[23] | AppCarE2promInfo.ECUSerialNumberBuff1, | 23 | 23 ECUSERIAL1_INDEX, | 464 | 1D0 | e2内存图: 0x170
addrt[24] | AppCarE2promInfo.PartNumber1, | 24 | 24 PARTNUMBER1_INDEX, | 485 | 1E5 | e2内存图: 0x180
addrt[25] | AppCarE2promInfo.ProgrammingDate1, | 25 | 25 PROGRAMMINGDATE1_INDEX, | 499 | 1F3 | e2内存图: 0x190
addrt[26] | &AppCarE2promInfo.SWadhesionErr.Byte, | 26 | 26 SWADHESION_INDEX, | 510 | 1FE | e2内存图: 0x1a0
addrt[27] | AppCarE2promInfo.stIDMemoryInfo, | 27 | 27 BLEIDMEMORY_INDEX, | 516 | 204 | e2内存图: 0x1b0
addrt[28] | &AppCarE2promInfo.stBLEIDMemSetBits.Byte, | 28 | 28 BLEIDMEMSET_INDEX, | 605 | 25D | e2内存图: 0x1c0
addrt[29] | AppCarE2promInfo.SofaRecovery, | 29 | 29 SOFA_RE_INDEX, | 611 | 263 | e2内存图: 0x1d0
addrt[30] | &AppCarE2promInfo.SofaLearnFlag, | 30 | 30 SOFA_LEARN_INDEX, | 622 | 26E | e2内存图: 0x1e0
addrt[31] | &AppCarE2promInfo.AutoVenHeatCfg, | 31 | 31 AUTO_VH_INDEX, | 628 | 274 | e2内存图: 0x1f0
addrt[32] | AppCarE2promInfo.stBTS70X0Type | 32 | 32 BTS70X0_MEM_INDEX | 634 | 27A | e2内存图: 0x200
addrt[33] | AppCarE2promInfo.hardwareVersionWriteFlg | 33 | HAR_Version_Write_Flg_INDEX | 643 | 283 | e2内存图: 0x210
addrt[34] | &AppCarE2promInfo.DrvrDoorOpenStsSwt | 34 | DOORSTATE_INDEX | 649 | 289 | e2内存图: 0x220
addrt[35] | &AppCarE2promInfo.TcuSeldGear | 35 | GEARSTATE_INDEX | 655 | 28F | e2内存图: 0x230
addrt[36] | AppCarE2promInfo.PCBSASNCode | 36 | PCBASN_INDEX | 661 | 295 | e2内存图: 0x240
addrt[37] | AppCarE2promInfo.stMemoryInfo | 37 | BACKUP_MEMORY_INDEX | 1173 | 495 | e2内存图: 0x250
addrt[38] | &AppCarE2promInfo.TestHeatVen, | 38 | TestHeatVen_INDEX, | 1280 | 500 | 0x260 |  |  |  | RF_Back | RF_Back | BR_Back | BR_Back | RF_Length | RF_Length | 校验 | 冗余 | 冗余 | 冗余 | 冗余
addrt[39] | &AppCarE2promInfo.TestPosi, | 39 | TestPosi_INDEX, | 1536 | 600 | e2内存图: 0x270
addrt[40] | &AppCarE2promInfo.FromAppJumpToBootFlg, | 40 | FromAppJumpToBootFlg_Index, | 777 | 309 | 0x280 |  |  |  | 硬件写标志 | 校验 | 冗余 | 冗余 | 冗余 | 冗余 | 门 | 校验 | 冗余 | 冗余 | 冗余 | 冗余 | 档位
addrt[41] | AppCarE2promInfo.E2promAppCodeValidFlg, | 41 | E2promAppCodeValidFlg_Index | 783 | 30F | 0x290 | 校验 | 冗余 | 冗余 | 冗余 | 校验: 冗余; 冗余: PCB
addrt[42] | AppCarE2promInfo.DareAppVersion, | 42 | DareAppVersion_Index, | 796 | 31C | 0x2a0
addrt[43] | AppCarE2promInfo.DareBootVersion, | 43 | DareBootVersion_Index, | 811 | 32B | 0x2b0
addrt[44] | &AppCarE2promInfo.BootPINAnti_Attack.Byte, | 44 | BootPINAntiAttack_Index, | 826 | 33A | 0x2c0
addrt[45] | AppCarE2promInfo.FingerPrintBuf, | 45 | FingerPrint_Index, | 832 | 340 | 0x2d0
addrt[46] | &AppCarE2promInfo.WakeUpSource, | 46 | WakeUpSource_Index, | 846 | 34E | 0x2e0
addrt[47] | &AppCarE2promInfo.OtaModeFlg, | 47 | OTAMode_Index, | 852 | 354 | 0x2f0
addrt[48] | AppCarE2promInfo.CustomerAppVersion, | 47 | CustomerAppVersion_Index, | 858 | 35A | 0x300
addrt[49] | AppCarE2promInfo.CustomerBootVersion, | 47 | CustomerBootVersion_Index, | 872 | 368 | 0x310
0x320
0x330
[6 empty] | 0x340 |  |  |  |  | 冗余: 唤醒源
0x350
0x360
0x370
|  | 0 |  |  |  | 0x380
|  | 0 |  |  |  | 0x390
|  | 4 |  |  |  | 0x3a0
|  | 29 |  |  |  | 0x3b0
|  | 35 |  |  |  | 0x3c0
|  | 60 |  |  |  | 0x3d0
|  | 73 |  |  |  | 0x3e0
|  | 80 |  |  |  | 0x3f0
93
102
111
125
140
149
238
244
250
256
274
288
310
317
339
464
485
499
510
516
605
611
622
628
634
643
649
655
128
153
777
783
796
811
826
832
846
852
858
872

## E2所有地址
e2内存图 | 0 | 1 | 2 | 3 | 4 | 5 | 6 | 7 | 8 | 9 | A | B | C | D | E | F | 页数
e2内存图: 0x000 | [6 empty] | 1
0x010 | 当前 | 当前 | 当前 | 当前 | 当前 | 当前 | 当前 | 当前 | 校验 | [7 empty] | 2
e2内存图: 0x020 | [6 empty] | 3
e2内存图: 0x030 | [6 empty] | 4
e2内存图: 0x040 | [6 empty] | 5
e2内存图: 0x050 | [6 empty] | 6
e2内存图: 0x060 | [6 empty] | 7
e2内存图: 0x070 | [6 empty] | 8
e2内存图: 0x080 | [6 empty] | 9
e2内存图: 0x090 | [6 empty] | 10
e2内存图: 0x0a0 | [6 empty] | 11
e2内存图: 0x0b0 | [6 empty] | 12
e2内存图: 0x0c0 | [6 empty] | 13
e2内存图: 0x0d0 | [6 empty] | 14
e2内存图: 0x0e0 | [6 empty] | 15
e2内存图: 0x0f0 | [6 empty] | 16
e2内存图: 0x100 | [6 empty] | 17
e2内存图: 0x110 | [6 empty] | 18
e2内存图: 0x120 | [6 empty] | 19
e2内存图: 0x130 | [6 empty] | 20
e2内存图: 0x140 | [6 empty] | 21
e2内存图: 0x150 | [6 empty] | 22
e2内存图: 0x160 | [6 empty] | 23
e2内存图: 0x170 | [6 empty] | 24
e2内存图: 0x180 | [6 empty] | 25
e2内存图: 0x190 | [6 empty] | 26
e2内存图: 0x1a0 | [6 empty] | 27
e2内存图: 0x1b0 | [6 empty] | 28
e2内存图: 0x1c0 | [6 empty] | 29
e2内存图: 0x1d0 | [6 empty] | 30
e2内存图: 0x1e0 | [6 empty] | 31
e2内存图: 0x1f0 | [6 empty] | 32
e2内存图: 0x200 | [6 empty] | 33
e2内存图: 0x210 | [6 empty] | 34
e2内存图: 0x220 | [6 empty] | 35
e2内存图: 0x230 | [6 empty] | 36
e2内存图: 0x240 | [6 empty] | 37
e2内存图: 0x250 | [6 empty] | 38
e2内存图: 0x260 | [6 empty] | 39
e2内存图: 0x270 | [6 empty] | 40
e2内存图: 0x280 | [6 empty] | 41
e2内存图: 0x290 | [6 empty] | 42
e2内存图: 0x2a0 | [6 empty] | 43
e2内存图: 0x2b0 | [6 empty] | 44
e2内存图: 0x2c0 | [6 empty] | 45
e2内存图: 0x2d0 | [6 empty] | 46
e2内存图: 0x2e0 | [6 empty] | 47
e2内存图: 0x2f0 | [6 empty] | 48
e2内存图: 0x300 | [6 empty] | 49
e2内存图: 0x310 | [6 empty] | 50
e2内存图: 0x320 | [6 empty] | 51
e2内存图: 0x330 | [6 empty] | 52
e2内存图: 0x340 | [6 empty] | 53
e2内存图: 0x350 | [6 empty] | 54
e2内存图: 0x360 | [6 empty] | 55
e2内存图: 0x370 | [6 empty] | 56
e2内存图: 0x380 | [6 empty] | 57
e2内存图: 0x390 | [6 empty] | 58
e2内存图: 0x3a0 | [6 empty] | 59
e2内存图: 0x3b0 | [6 empty] | 60
e2内存图: 0x3c0 | [6 empty] | 61
e2内存图: 0x3d0 | [6 empty] | 62
e2内存图: 0x3e0 | [6 empty] | 63
e2内存图: 0x3f0 | [6 empty] | 64
e2内存图: 0x400 | [6 empty] | 65
e2内存图: 0x410 | [6 empty] | 66
e2内存图: 0x420 | [6 empty] | 67
e2内存图: 0x430 | [6 empty] | 68
e2内存图: 0x440 | [6 empty] | 69
e2内存图: 0x450 | [6 empty] | 70
e2内存图: 0x460 | [6 empty] | 71
e2内存图: 0x470 | [6 empty] | 72
e2内存图: 0x480 | [6 empty] | 73
e2内存图: 0x490 | [6 empty] | 74
e2内存图: 0x4a0 | [6 empty] | 75
e2内存图: 0x4b0 | [6 empty] | 76
e2内存图: 0x4c0 | [6 empty] | 77
e2内存图: 0x4d0 | [6 empty] | 78
e2内存图: 0x4e0 | [6 empty] | 79
e2内存图: 0x4f0 | [6 empty] | 80
e2内存图: 0x500 | [6 empty] | 81
e2内存图: 0x510 | [6 empty] | 82
e2内存图: 0x520 | [6 empty] | 83
e2内存图: 0x530 | [6 empty] | 84
e2内存图: 0x540 | [6 empty] | 85
e2内存图: 0x550 | [6 empty] | 86
e2内存图: 0x560 | [6 empty] | 87
e2内存图: 0x570 | [6 empty] | 88
e2内存图: 0x580 | [6 empty] | 89
e2内存图: 0x590 | [6 empty] | 90
e2内存图: 0x5a0 | [6 empty] | 91
e2内存图: 0x5b0 | [6 empty] | 92
e2内存图: 0x5c0 | [6 empty] | 93
e2内存图: 0x5d0 | [6 empty] | 94
e2内存图: 0x5e0 | [6 empty] | 95
e2内存图: 0x5f0 | [6 empty] | 96
e2内存图: 0x600 | [6 empty] | 97
e2内存图: 0x610 | [6 empty] | 98
e2内存图: 0x620 | [6 empty] | 99
e2内存图: 0x630 | [6 empty] | 100
e2内存图: 0x640 | [6 empty] | 101
e2内存图: 0x650 | [6 empty] | 102
e2内存图: 0x660 | [6 empty] | 103
e2内存图: 0x670 | [6 empty] | 104
e2内存图: 0x680 | [6 empty] | 105
e2内存图: 0x690 | [6 empty] | 106
e2内存图: 0x6a0 | [6 empty] | 107
e2内存图: 0x6b0 | [6 empty] | 108
e2内存图: 0x6c0 | [6 empty] | 109
e2内存图: 0x6d0 | [6 empty] | 110
e2内存图: 0x6e0 | [6 empty] | 111
e2内存图: 0x6f0 | [6 empty] | 112
e2内存图: 0x700 | [6 empty] | 113
e2内存图: 0x710 | [6 empty] | 114
e2内存图: 0x720 | [6 empty] | 115
e2内存图: 0x730 | [6 empty] | 116
e2内存图: 0x740 | [6 empty] | 117
e2内存图: 0x750 | [6 empty] | 118
e2内存图: 0x760 | [6 empty] | 119
e2内存图: 0x770 | [6 empty] | 120
e2内存图: 0x780 | [6 empty] | 121
e2内存图: 0x790 | [6 empty] | 122
e2内存图: 0x7a0 | [6 empty] | 123
e2内存图: 0x7b0 | [6 empty] | 124
e2内存图: 0x7c0 | [6 empty] | 125
e2内存图: 0x7d0 | [6 empty] | 126
e2内存图: 0x7e0 | [6 empty] | 127
e2内存图: 0x7f0 | [6 empty] | 128

## E2DataBlockAllocation
数据块ID | 数据块起始地址 | 数据块字节长度 | 数据块备份ID | 数据块存储备注 | RAM变量地址 （脚本自动生成） | 读写标志位 （脚本自动生成） | 操作结果 （脚本自动生成） | 备注： 外部E2一次最多读取一页数据，跨页读取需要间隔5ms，写入频繁的数据需配置在同一页 读写阻塞时间 = I2C通讯时间=数据/波特率 所在数据块长度越小读写阻塞时间越短 内部flash:一块448字节、并且每次写入必须4字节对齐。实际2kflash存448字节数据。写一次涉及擦除操作需16ms 无擦除操作则180us
0 | 0x00 | 32 | 14 | BOOT运行标志
1 | 0x20 | 24 | 15 | APP刷写访问
2 | 0x40 | 4 | 16 | 升级跳转标志
3 | 0x60 | 32 | 17
4 | 0x80 | 32 | 18
5 | 0xA0 | 32 | 19
6 | 0xC0 | 32 | 20
7 | 0xE0 | 32 | 21
8 | 0x100 | 32 | 22
9 | 0x120 | 32 | 23
10 | 0x140 | 32 | 24
11 | 0x160 | 32 | 25
12 | 0x180 | 32 | 26
13 | 0x1A0 | 32 | 27
14 | 0x1C0 | 32 | D_NOBACKUP | BOOT运行标志
15 | 0x1E0 | 24 | D_NOBACKUP | APP刷写访问
16 | 0x200 | 4 | D_NOBACKUP | 升级跳转标志
17 | 0x220 | 32 | D_NOBACKUP
18 | 0x240 | 32 | D_NOBACKUP
19 | 0x260 | 32 | D_NOBACKUP
20 | 0x280 | 32 | D_NOBACKUP
21 | 0x2A0 | 32 | D_NOBACKUP
22 | 0x2C0 | 32 | D_NOBACKUP
23 | 0x2E0 | 32 | D_NOBACKUP
24 | 0x300 | 32 | D_NOBACKUP
25 | 0x320 | 32 | D_NOBACKUP
26 | 0x340 | 32 | D_NOBACKUP
27 | 0x360 | 32 | D_NOBACKUP
28 | 0x380 | 12 | 80 | 主驾当前霍尔坐标
29 | 0x390 | 12 | 81 | 主驾硬止点坐标
30 | 0x3A0 | 12 | 82 | 主驾记忆1坐标
31 | 0x3B0 | 12 | 83 | 主驾记忆2坐标
32 | 0x3C0 | 12 | 84 | 主驾记忆3坐标
33 | 0x3D0 | 12 | 85 | 主驾小憩回位坐标
34 | 0x3E0 | 12 | 86 | 副驾当前霍尔坐标
35 | 0x3F0 | 12 | 87 | 副驾硬止点坐标
36 | 0x400 | 12 | 88 | 副驾记忆1坐标
37 | 0x410 | 12 | 89 | 副驾记忆2坐标
38 | 0x420 | 12 | 90 | 副驾记忆3坐标
39 | 0x430 | 12 | 91 | 迎宾坐标
40 | 0x440 | 16 | 92 | 未使用
41 | 0x450 | 16 | 93 | 未使用
42 | 0x460 | 16 | 94 | 未使用
43 | 0x470 | 16 | 95 | 模型存储相关使用
44 | 0x480 | 16 | 96 | 模型存储相关使用
45 | 0x490 | 16 | 97 | 模型存储相关使用
46 | 0x4A0 | 16 | 98 | 模型存储相关使用
47 | 0x4B0 | 16 | 99 | 未使用
48 | 0x4C0 | 16 | 100 | 未使用
49 | 0x4D0 | 16 | 101 | 未使用
50 | 0x4E0 | 16 | 102 | 未使用
51 | 0x4F0 | 16 | 103 | 未使用
52 | 0x500 | 16 | 104 | 未使用
53 | 0x510 | 16 | 105 | 未使用
54 | 0x520 | 16 | 106 | 未使用
55 | 0x530 | 16 | 107 | 未使用
56 | 0x540 | 16 | 108 | 未使用
57 | 0x550 | 16 | 109 | 未使用
58 | 0x560 | 16 | 110 | 未使用
59 | 0x570 | 16 | 111 | 控制器上电信息
60 | 0x580 | 16 | 112 | DTC使用
61 | 0x590 | 16 | 113 | DTC使用
62 | 0x5A0 | 16 | 114 | DTC使用
63 | 0x5B0 | 16 | 115 | DTC使用
64 | 0x5C0 | 16 | 116 | DTC使用
65 | 0x5D0 | 16 | 117 | DTC使用
66 | 0x5E0 | 16 | 118 | DTC使用
67 | 0x5F0 | 16 | 119 | DTC使用
68 | 0x600 | 16 | 120 | DTC使用
69 | 0x610 | 16 | 121 | DTC使用
70 | 0x620 | 16 | 122 | DTC使用
71 | 0x630 | 16 | 123 | DTC使用
72 | 0x640 | 16 | 124 | 未使用
73 | 0x650 | 16 | 125 | 未使用
74 | 0x660 | 16 | 126 | 未使用
75 | 0x670 | 16 | 127 | 未使用
76 | 0x680 | 32 | 128 | UDS使用
77 | 0x6A0 | 32 | 129 | UDS使用
78 | 0x6C0 | 32 | 130 | UDS使用
79 | 0x6E0 | 32 | 131 | UDS使用
80 | 0x700 | 12 | D_NOBACKUP | 以下为备份
81 | 0x710 | 12 | D_NOBACKUP
82 | 0x720 | 12 | D_NOBACKUP
83 | 0x730 | 12 | D_NOBACKUP
84 | 0x740 | 12 | D_NOBACKUP
85 | 0x750 | 12 | D_NOBACKUP
86 | 0x760 | 12 | D_NOBACKUP
87 | 0x770 | 12 | D_NOBACKUP
88 | 0x780 | 12 | D_NOBACKUP
89 | 0x790 | 12 | D_NOBACKUP
90 | 0x7A0 | 12 | D_NOBACKUP
91 | 0x7B0 | 12 | D_NOBACKUP
92 | 0x7C0 | 16 | D_NOBACKUP
93 | 0x7D0 | 16 | D_NOBACKUP
94 | 0x7E0 | 16 | D_NOBACKUP
95 | 0x7F0 | 16 | D_NOBACKUP
96 | 0x800 | 16 | D_NOBACKUP
97 | 0x810 | 16 | D_NOBACKUP
98 | 0x820 | 16 | D_NOBACKUP
99 | 0x830 | 16 | D_NOBACKUP
100 | 0x840 | 16 | D_NOBACKUP
101 | 0x850 | 16 | D_NOBACKUP
102 | 0x860 | 16 | D_NOBACKUP
103 | 0x870 | 16 | D_NOBACKUP
104 | 0x880 | 16 | D_NOBACKUP
105 | 0x890 | 16 | D_NOBACKUP
106 | 0x8A0 | 16 | D_NOBACKUP
107 | 0x8B0 | 16 | D_NOBACKUP
108 | 0x8C0 | 16 | D_NOBACKUP
109 | 0x8D0 | 16 | D_NOBACKUP
110 | 0x8E0 | 16 | D_NOBACKUP
111 | 0x8F0 | 16 | D_NOBACKUP
112 | 0x900 | 16 | D_NOBACKUP
113 | 0x910 | 16 | D_NOBACKUP
114 | 0x920 | 16 | D_NOBACKUP
115 | 0x930 | 16 | D_NOBACKUP
116 | 0x940 | 16 | D_NOBACKUP
117 | 0x950 | 16 | D_NOBACKUP
118 | 0x960 | 16 | D_NOBACKUP
119 | 0x970 | 16 | D_NOBACKUP
120 | 0x980 | 16 | D_NOBACKUP
121 | 0x990 | 16 | D_NOBACKUP
122 | 0x9A0 | 16 | D_NOBACKUP
123 | 0x9B0 | 16 | D_NOBACKUP
124 | 0x9C0 | 16 | D_NOBACKUP
125 | 0x9D0 | 16 | D_NOBACKUP
126 | 0x9E0 | 16 | D_NOBACKUP
127 | 0x9F0 | 16 | D_NOBACKUP
128 | 0xA00 | 32 | D_NOBACKUP
129 | 0xA20 | 32 | D_NOBACKUP
130 | 0xA40 | 32 | D_NOBACKUP
131 | 0xA60 | 32 | D_NOBACKUP

## E2DataDefinition
枚举定义 | 中文描述 | 字节长度 (数据块最后为校验与长度和) | 数据块ID | 备注
APP_INIT_Data | APP第一次运行标志 | 4 | 0 | BOOT共用
BOOT_INIT_Data | BOOT第一次运行标志 | 4
DareBootVersion | 德尔BOOT版本 | 8
CustomerBootVersion | 客户BOOT版本 | 15
| 总长度+校验和 = | 32
APP_ValidFlg | APP有效标志 | 8 | 1
FingerPrint_ProgramDate_F199 | 刷写维修日期 | 4
FingerPrint_RepairShopCodeF198 | 售后维修点代码 | 8
BOOTUdsSecurityAccessTimes | BOOT安全访问次数 | 1
AppUdsSecurityAccessTimes | App安全访问次数 | 1
Reserved0 | 预留 | 1
| 总长度+校验和 = | 24
AppJumpToBootFlg | 升级跳转标志 | 1 | 2
WakeUpSource | 唤醒源 | 1
Reserved1 | 预留 | 1
| 总长度+校验和 = | 4
DrCurHallCnt_Height | 主驾高度当前霍尔数 | 2 | 28
DrCurHallCnt_Length | 主驾纵向当前霍尔数 | 2
DrCurHallCnt_Back | 主驾靠背当前霍尔数 | 2
DrCurHallCnt_Front | 主驾腿托当前霍尔数 | 2
Reserved2 | 预留 | 3
| 总长度+校验和 = | 12
DrHardStopPos_Height | 主驾高度硬止点坐标 | 2 | 29
DrHardStopPos_Length | 主驾纵向硬止点坐标 | 2
DrHardStopPos_Back | 主驾靠背硬止点坐标 | 2
DrHardStopPos_Front | 主驾腿托硬止点坐标 | 2
Reserved3 | 预留 | 3
| 总长度+校验和 = | 12
DrMem1_Height | 主驾高度记忆位置1 | 2 | 30
DrMem1_Length | 主驾纵向记忆位置1 | 2
DrMem1_Back | 主驾靠背记忆位置1 | 2
DrMem1_Front | 主驾腿托记忆位置1 | 2
DrMem1_ValidFlag | 主驾记忆1有效标志 | 1
Reserved4 | 预留 | 2
| 总长度+校验和 = | 12
DrMem2_Height | 主驾高度记忆位置2 | 2 | 31
DrMem2_Length | 主驾纵向记忆位置2 | 2
DrMem2_Back | 主驾靠背记忆位置2 | 2
DrMem2_Front | 主驾腿托记忆位置2 | 2
DrMem2_ValidFlag | 主驾记忆2有效标志 | 1
Reserved5 | 预留 | 2
| 总长度+校验和 = | 12
DrMem3_Height | 主驾高度记忆位置3 | 2 | 32
DrMem3_Length | 主驾纵向记忆位置3 | 2
DrMem3_Back | 主驾靠背记忆位置3 | 2
DrMem3_Front | 主驾腿托记忆位置3 | 2
DrMem3_ValidFlag | 主驾记忆3有效标志 | 1
Reserved6 | 预留 | 2
| 总长度+校验和 = | 12
DrRes_ReCallPosi_Height | 主驾高度主驾小憩回位位置 | 2 | 33
DrRes_ReCallPosi_Length | 主驾纵向主驾小憩回位位置 | 2
DrRes_ReCallPosi_Back | 主驾靠背主驾小憩回位位置 | 2
DrRes_ReCallPosi_Front | 主驾腿托主驾小憩回位位置 | 2
Reserved7 | 预留 | 3
| 总长度+校验和 = | 12
PaCurHallCnt_Height | 副驾高度当前霍尔数 | 2 | 34
PaCurHallCnt_Length | 副驾纵向当前霍尔数 | 2
PaCurHallCnt_Back | 副驾靠背当前霍尔数 | 2
PaCurHallCnt_Front | 副驾腿托当前霍尔数 | 2
Reserved8 | 预留 | 3
| 总长度+校验和 = | 12
PaHardStopPos_Height | 副驾高度硬止点坐标 | 2 | 35
PaHardStopPos_Length | 副驾纵向硬止点坐标 | 2
PaHardStopPos_Back | 副驾靠背硬止点坐标 | 2
PaHardStopPos_Front | 副驾腿托硬止点坐标 | 2
Reserved9 | 预留 | 3
| 总长度+校验和 = | 12
PaMem1_Height | 副驾高度记忆位置1 | 2 | 36
PaMem1_Length | 副驾纵向记忆位置1 | 2
PaMem1_Back | 副驾靠背记忆位置1 | 2
PaMem1_Front | 副驾腿托记忆位置1 | 2
PaMem1_ValidFlag | 副驾记忆1有效标志 | 1
Reserved10 | 预留 | 2
| 总长度+校验和 = | 12
PaMem2_Height | 副驾高度记忆位置2 | 2 | 37
PaMem2_Length | 副驾纵向记忆位置2 | 2
PaMem2_Back | 副驾靠背记忆位置2 | 2
PaMem2_Front | 副驾腿托记忆位置2 | 2
PaMem2_ValidFlag | 副驾记忆2有效标志 | 1
Reserved11 | 预留 | 2
| 总长度+校验和 = | 12
PaMem3_Height | 副驾高度记忆位置3 | 2 | 38
PaMem3_Length | 副驾纵向记忆位置3 | 2
PaMem3_Back | 副驾靠背记忆位置3 | 2
PaMem3_Front | 副驾腿托记忆位置3 | 2
PaMem3_ValidFlag | 副驾记忆3有效标志 | 1
Reserved12 | 预留 | 2
| 总长度+校验和 = | 12
DrWelcome_LenTar_BackWard | 主驾迎宾纵向后移目标位置 | 2 | 39
DrWelcome_LenTar_ForWard | 主驾迎宾纵向前移目标位置 | 2
PaWelcome_LenTar_BackWard | 副驾迎宾纵向后移目标位置 | 2
PaWelcome_LenTar_ForWard | 副驾迎宾纵向前移目标位置 | 2
Reserved13 | 预留 | 3
| 总长度+校验和 = | 12
DrAdjustConfig | 主驾座椅调节配置 0x00:手动调节 0x01:六向电机 0x02:十二向电机 | 1 | 42
PaAdjustConfig | 副驾座椅调节配置 0x00:手动调节 0x01:四向电机 | 1
DrVentAndHeatConfig | 主驾通风加热配置 0:不存在 1：存在 | 1
DrMemoryConfig | 主驾记忆迎宾配置 0:不存在 2：存在 | 1
PaVentAndHeatConfig | 副驾通风加热配置 0:不存在 2：存在 | 1
PaMemoryConfig | 副驾记忆迎宾配置 0:不存在 3：存在 | 1
MassageConfig | 按摩功能配置 0:不存在 4：存在 | 1
VehicleConfigReserveByte0 | 车辆功能配置预留byte0 | 1
VehicleConfigReserveByte1 | 车辆功能配置预留byte1 | 1
VehicleConfigReserveByte2 | 车辆功能配置预留byte2 | 1
Heat_CarType | 车型：C62X、C52X… 0：P20车型 1：BM400车型 | 1
Heat_RemoteEnableConfig | 加热远程使能配置 0：无远程使能 1：有远程使能 | 1
Heat_PlatformEngineEnableConfig | 加热发动机使能配置 0：无发动机使能 1：有发动机使能 | 1
Heat_P20_PHEV_EngineCfg | 加热P20PHEV发动机使能配置 0：无加热P20PHEV发动机 1：有加热P20PHEV发动机 | 1
Heat_TimeOutPrm | 加热超时使能配置 0：禁能 1：使能 | 1
| 总长度+校验和 = | 16
Heat_RunMaxTime | 加热超时时间配置 0：无超时 1：10min 2：20min | 1 | 43
SendTestMsgFlg | 成测报文发送标志 0：成测报文发送禁能 1：成测报文发送使能 | 1
Vent_TimeOutPrm | 通风超时使能配置 0：禁能 1：使能 | 1
Vent_RunMaxTime | 通风超时时间配置 0：无超时 1：10min 2：20min | 1
MotorSoftStopCntMax | 软止点最大调节次数 | 1
DrHeightSoftStopCnt | 主驾高度到达软止点次数 | 1
DrLengthSoftStopCnt | 主驾纵向到达软止点次数 | 1
DrBackSoftStopCnt | 主驾靠背到达软止点次数 | 1
DrFrontSoftStopCnt | 主驾腿托到达软止点次数 | 1
Write_HardwareVersion_Flg | 允许写硬件版本号标志 | 1
WelcomeStatus | 迎宾状态 0：无效； 1：后移； 2：前移。 | 1
WelcomeDrUpate | 主驾迎宾位置更新标志: 0：不更新 1：更新 | 1
Heat_PlatFormVehicleEnableConfig | 加热整车运行使能配置 0：无整车运行状态判断使能 1：有整车运行状态判断使能 | 1
VehicleConfigReserveByte3 | 车辆功能配置预留byte3 | 1
VehicleConfigReserveByte4 | 车辆功能配置预留byte4 | 1
| 总长度+校验和 = | 16
WelcomeSwitch | 主驾迎宾开关状态: 0：关闭 1：开启 | 1 | 44
MassageMode | 按摩模式反馈： 0x0: 全身放松 0x1: 全身激活 0x2：肩部激活 0x3: 肩部放松 0x4：腰部激活 0x5：腰部放松 0x6：背部激活 0x7：背部放松 0x8：Error模块故障 | 1
FLSeatPosMsg | 记忆提示反馈报文 0：无变化 1：有变化 | 1
PaWelcomeSwitch | 副驾迎宾开关 0：关闭 1：开启 | 1
PaWelcomeStatus | 副驾迎宾状态 0：无效； 1：后移； 2：前移。 | 1
DrHeatConfig | 主驾加热配置 0:不存在 1：存在 | 1
SecondHeatConfig | 2排加热配置 0:不存在 1：存在 | 1
ThirdHeatConfig | 三排加热配置 0:不存在 1：存在 | 1
DrvVentConfig | 主驾通风配置 0:不存在 2：存在 | 1
SecondVentConfig | 二排通风配置 0:不存在 2：存在 | 1
ThirdVentConfig | 三排通风配置 0:不存在 3：存在 | 1
ThirdMassageConfig | 三排按摩功能配置 0:不存在 4：存在 | 1
FRSeatPosMsg | 记忆提示反馈报文 0：无变化 1：有变化 | 1
WelcomePaUpdate | 副驾迎宾位置更新标志: 0：不更新 1：更新 | 1
PaHeightSoftStopCnt | 副驾高度到达软止点次数 | 1
| 总长度+校验和 = | 16
PaLengthSoftStopCnt | 副驾纵向到达软止点次数 | 1 | 45
PaBackSoftStopCnt | 副驾靠背到达软止点次数 | 1
PaFrontSoftStopCnt | 副驾腿托到达软止点次数 | 1
DrHeatFlg | 主驾加热配置 0:不存在 1：存在 | 1
DrVentFlg | 主驾通风配置 0:不存在 1：存在 | 1
PaHeatFlg | 副驾加热配置 0:不存在 1：存在 | 1
PaVentFlg | 副驾通风配置 0:不存在 1：存在 | 1
TestMode | 测试模式 0:不存在 1：存在 | 1
DrDoorSts | 主驾门状态 0：关 1：开 | 1
PaDoorSts | 副驾门状态 0：关 1：开 | 1
TestMessageSendCfg | 测试报文发送配置 0：发送禁能 1：发送使能 bit0:0x500 bit1:0x501 bit2:0x502 | 1
| 总长度+校验和 = | 12
SystemFunctionConfiguration_F1FA | 系统功能配置F1FA配置 | 6 | 76
UdsDidVinCode | VIN码 | 17
ECUManufactureData | 产品生产日期 | 4
| 总长度+校验和 = | 28
ECUHardwareVersion | 客户硬件版本号 | 16 | 77
Reserved15 | 预留 | 3
| 总长度+校验和 = | 20
PCBASerialNumber | PCBA 存储 | 21 | 78
Reserved16 | 预留 | 2
| 总长度+校验和 = | 24
BoardPowerOnTypeAndCnt | 控制器上电类型及次数 | 15 | 56
| 总长度+校验和 = | 16
Dtc_Index0 | CAN总线BUS OFF | 3 | 57
Dtc_Index1 | 供电电压过低 | 3
Dtc_Index2 | 供电电压过高 | 3
Dtc_Index3 | 座椅节点进入Limphome状态 | 3
Dtc_Index4 | DSM与BCM通讯丢失 | 3
| 总长度+校验和 = | 16
Dtc_Index5 | DSM与GW通讯丢失 | 3 | 58
Dtc_Index6 | 主驾加热输出对地短路 | 3
Dtc_Index7 | 主驾加热输出断路 | 3
Dtc_Index8 | 主驾加热NTC+对地短路 | 3
Dtc_Index9 | 主驾加热NTC+对电源短路或断路 | 3
| 总长度+校验和 = | 16
Dtc_Index10 | 主驾加热NTC+输入无效 | 3 | 59
Dtc_Index11 | 副驾加热输出对地短路 | 3
Dtc_Index12 | 副驾加热输出断路 | 3
Dtc_Index13 | 副驾加热NTC+对地短路 | 3
Dtc_Index14 | 副驾加热NTC+对电源短路或断路 | 3
| 总长度+校验和 = | 16
Dtc_Index15 | 副驾加热NTC+输入无效 | 3 | 60
Dtc_Index16 | 主驾通风驱动信号（PWM）对地短路 | 3
Dtc_Index17 | 主驾通风驱动信号（PWM）对电源短路或断路 | 3
Dtc_Index18 | 副驾通风驱动信号（PWM）对地短路 | 3
Dtc_Index19 | 副驾通风驱动信号（PWM）对电源短路或断路 | 3
| 总长度+校验和 = | 16
Dtc_Index20 | 主驾纵向向前调节开关粘连 | 3 | 61
Dtc_Index21 | 主驾纵向向后调节开关粘连 | 3
Dtc_Index22 | 主驾靠背向前调节开关粘连 | 3
Dtc_Index23 | 主驾靠背向后调节开关粘连 | 3
Dtc_Index24 | 主驾高度向上调节开关粘连 | 3
| 总长度+校验和 = | 16
Dtc_Index25 | 主驾高度向下调节开关粘连 | 3 | 62
Dtc_Index26 | 主驾坐垫前部角度向前调节开关粘连 | 3
Dtc_Index27 | 主驾坐垫前部角度向后调节开关粘连 | 3
Dtc_Index28 | 副驾纵向向前调节开关粘连 | 3
Dtc_Index29 | 副驾纵向向后调节开关粘连 | 3
| 总长度+校验和 = | 16
Dtc_Index30 | 副驾靠背电机向前调节开关粘连 | 3 | 63
Dtc_Index31 | 副驾靠背电机向后调节开关粘连 | 3
Dtc_Index32 | 主驾高度调节继电器粘连 | 3
Dtc_Index33 | 主驾纵向调节继电器粘连 | 3
Dtc_Index34 | 主驾靠背调节继电器粘连 | 3
| 总长度+校验和 = | 16
Dtc_Index35 | 主驾坐垫前部角度调节继电器粘连 | 3 | 64
Dtc_Index36 | 副驾座椅纵向调节继电器粘连 | 3
Dtc_Index37 | 副驾靠背调节继电器粘连 | 3
Dtc_Index38 | 主驾高度调节电机霍尔故障 | 3
Dtc_Index39 | 主驾纵向调节电机霍尔故障 | 3
| 总长度+校验和 = | 16
Dtc_Index40 | 主驾靠背调节电机霍尔故障 | 3 | 65
Dtc_Index41 | 主驾坐垫前部角度调节电机霍尔故障 | 3
Dtc_Index42 | 副驾纵向调节电机霍尔故障 | 3
Dtc_Index43 | 副驾靠背调节电机霍尔故障 | 3
Dtc_Index44 | 方向盘加热输出对地短路 | 3
| 总长度+校验和 = | 16
Dtc_Index45 | 方向盘加热输出断路 | 3 | 66
Dtc_Index46 | 方向盘加热NTC+对地短路 | 3
Dtc_Index47 | 方向盘加热NTC+对电源短路或断路 | 3
Dtc_Index48 | 方向盘加热NTC+输入无效 | 3
Dtc_Index49 | 按摩模块欠压 | 3
| 总长度+校验和 = | 16
Dtc_Index50 | 按摩模块过压 | 3 | 67
Dtc_Index51 | 按摩电机过流 | 3
Dtc_Index52 | LIN数据出错 | 3
Dtc_Index53 | DTC预留0 | 3
Dtc_IndexMax | DTC最大值 - 需要这里定义表的顺序连续 | 3
| 总长度+校验和 = | 16

## 统计
数据块ID | 存储 | 内部flash
48 | boot以及升级相关 | 数据块ID | 存储 | 存储最大字节数 | flash地址块1 | flash地址块2 | flash地址1 | flash地址2
49 |  | 0-13 | Boot与升级相关 | 448 | 510 | 511 | 7F800 | 7FC00
0 |  | 14-27 | Boot备份区 | 448 | 508 | 509 | 7F000 | 7F400
1 | 电机功能相关坐标 | 28-55 | App内容1 | 448 | 506 | 507 | 7E800 | 7EC00
2 |  | 56-79 | App内容2 | 448 | 504 | 505 | 7E000 | 7E400
3 |  | 80-107 | App内容1备份区 | 448 | 502 | 503 | 7D800 | 7DC00
4 |  | 108-131 | App内容2备份区 | 448 | 500 | 501 | 7D000 | 7D400
5
6
7
8
9
10
11
12
16 | 复制P20模型文件
17
18
19
50
51
32 | DTC 一页可以存储5个、共53个 需要11页
33
34
35
36 | 控制器上电信息

## Sheet
芯旺微平台工作内容 | 工时 | 完成情况 | 24 | 完成时间
整体架构设计 | 24 | 已完成 | 16 | 2025-03-17
代码目录调整-对原有源文件进行分层管理 | 16 | 已完成 | 8 | 2025-03-18
CDD层-移植霍尔计数算法 | 8 | 已完成 | 8 | 2025-03-19
CDD层-移植NTC查表算法 | 8 | 已完成 | 8 | 2025-03-20
ecul层-整理ecual_adc相关接口 新增 ecual_gpio文件 拆分原有ADC文件 | 16 | 已完成 | 8 | 2025-03-21
服务层-重新整理E2接口 包括初始化、轮询逻辑 | 16 | 已完成 | 8 | 2025-03-21
服务层-移植服务层电源管理、休眠管理 | 8 | 已完成 | 8 | 2025-03-25
mcal层移除原有NXP平台相关代码 | 8 | 已完成 | 16 | 2025-03-26
设计RTE层 VFB接口脚本 | 16 | 已完成 | 8 | 2025-03-31
ecul层新增电机采集相关的文件 | 8 | 已完成 | 24 | 2025-04-01
app移植故障处理模型并调试 | 32 | 已完成 | 24 | 2025-04-03
app移植主驾调节模型并调试 | 32 | 已完成 | 8 | 2025-04-08
整理芯旺微当前E2设计方案 | 8 | 已完成 | 16 | 2025-04-09
整理瑞萨、杰发E2设计方案 | 16 | 已完成 | 8 | 2025-04-11
重新设计芯旺微E2设计方案 | 8 | 已完成 | 192 | 2025-04-11
编写脚本实现新方案 | 24 | 预计2025-4-18完成 |  | 2025-04-11
移植CAN收发接口 | 40 | 预计2025-4-25完成
调度系统移植 | 40 | 预计2025-4-30完成
移植APP应用-主副驾调节相关 | 80 | 预计2025-5-15完成
移植APP应用-通风加热相关 | 80 | 预计2025-5-30完成