## IN
Name | Identifier | Index | InterfaceFunc | Dimensions | Description | Min | Max | InitialValue | Unit | DataType | StorageClass
MtrWel_LengthLockSts |  |  | Rte_GetVfb_DrLengthStallErr | -1 | 主驾纵向堵转状态 | 0 | 1 | 0 |  | uint8 | ExportedGlobal
MtrWel_BackLockSts |  |  | Rte_GetVfb_DrBackStallErr | -1 | 主驾靠背堵转状态 | 0 | 1 | 0 |  | uint8 | ExportedGlobal
MtrWel_LengthHallFaultSts |  |  | Rte_GetVfb_DrLengthHallErr | -1 | 纵向霍尔故障 | 0 | 1 | 0 |  | uint8 | ExportedGlobal
MtrWel_BackHallFaultSts |  |  | Rte_GetVfb_DrBackHallErr | -1 | 靠背霍尔故障 | 0 | 1 | 0 |  | uint8 | ExportedGlobal
MtrWel_LengthRelayFaultSts |  |  | Rte_GetVfb_DrLengthRelayAdheErr | -1 | 纵向继电器粘连 | 0 | 1 | 0 |  | uint8 | ExportedGlobal
MtrWel_BackRelayFaultSts |  |  | Rte_GetVfb_DrBackRelayAdheErr | -1 | 靠背继电器粘连 | 0 | 1 | 0 |  | uint8 | ExportedGlobal
MtrWel_LengthAutoRunFlag |  |  | Rte_GetVfb_DrLengthAutoRunFlag | -1 | 主驾纵向自动运行标志位 | 0 | 255 | EN_SEAT_INVALID(0) |  | enSeatAutoRunSts | ExportedGlobal
MtrWel_LengthCmd |  |  | Rte_GetVfb_DrHeightMotorCmd | -1 | 纵向电机运行 | 0 | 2 | 0 |  | uint8 | ExportedGlobal
MtrWel_CurrentMoveType |  |  | Rte_GetVfb_DrMoveType | -1 | 主驾电机当前动作类型 | EN_NULL(0) | 255 | EN_NULL(0) |  | enSeatMotorRunType | ExportedGlobal
MtrWel_NapMode |  |  | Rte_GetVfb_NapMode | -1 | 小憩模式 | 0 | 3 | EN_NapMode_NULL(0) |  | enNapMode | ExportedGlobal
MtrWel_BusoffFlag |  |  | Nm_IsBusOff | -1 | 网络busoff标志位 | 0 | 1 | 0 |  | uint8 | ExportedGlobal
MtrWel_LengthHallPosi | EN_DriverLength | 0 | Cdd_GetCurrentHallCnt | -1 | 主驾纵向当前霍尔位置 | 0 | 65535 | 0 |  | uint16 | ExportedGlobal
MtrWel_BackHallPosi | EN_DriverBack | 0 | Cdd_GetCurrentHallCnt | -1 | 主驾靠背当前霍尔位置 | 0 | 65535 | 0 |  | uint16 | ExportedGlobal
MtrWel_LengthStopPosi | EN_DriverLength | 0 | Cdd_GetMotorHardStop | -1 | 主驾纵向止点 | 0 | 65535 | 0 |  | uint16 | ExportedGlobal
MtrWel_BackStopPosi | EN_DriverBack | 0 | Cdd_GetMotorHardStop | -1 | 主驾靠背止点 | 0 | 65535 | 0 |  | uint16 | ExportedGlobal
MtrWel_BackMotorSize | EN_DriverBack | 0 | Cdd_GetMotorSize | -1 | 主驾靠背导轨长度 | 0 | 65535 | 0 |  | uint16 | ExportedGlobal
MtrWel_P20_PHEV_EngineCfg | EN_MemIndex_Heat_P20_PHEV_EngineCfg | 0 | Srvl_GetMemIndexDataU8 | -1 | 加热P20PHEV发动机使能配置 | 0 | 255 | 0 |  | uint8 | ExportedGlobal
MtrWel_UpdatePosiFlag | EN_MemIndex_WelcomeDrUpate | 0 | Srvl_GetMemIndexDataU8 | -1 | 主驾迎宾位置更新标志 | 0 | 1 | 0 |  | uint8 | ExportedGlobal
MtrWel_WelcomeStatus | EN_MemIndex_WelcomeStatus | 0 | Srvl_GetMemIndexDataU8 | -1 | 主驾迎宾所处状态 | EN_NULL(0) | 255 | EN_NULL(0) |  | enWelcomeSts | ExportedGlobal
MtrWel_LengthBWTargetPosi | EN_MemIndex_DrWelcome_LenTar_BackWard | 0 | Srvl_GetMemIndexDataU16 | -1 | 主驾纵向后移目标位置 | 0 | 255 | 0 |  | uint16 | ExportedGlobal
MtrWel_LengthFWTargetPosi | EN_MemIndex_DrWelcome_LenTar_ForWard | 0 | Srvl_GetMemIndexDataU16 | -1 | 主驾纵向前移目标位置 | 0 | 255 | 0 |  | uint16 | ExportedGlobal
MtrWel_VehiclePrm | EN_MemIndex_Heat_CarType | 0 | Srvl_GetMemIndexDataU8 | -1 | 车型：C62X、C52X… | 0 | 1 | enP20(0) |  | enVehTypePrm | ExportedGlobal
MtrWel_AdjustEnable | EN_MemIndex_DrAdjustConfig | 0 | Srvl_GetMemIndexDataU8 | -1 | 主驾座椅调节: | 0 | 2 | EN_DrManual (0) |  | enDrAdjustEnable | ExportedGlobal
MtrWel_WelcomeEnable | EN_MemIndex_DrMemoryConfig | 0 | Srvl_GetMemIndexDataU8 | -1 | 主驾迎宾使能状态 | 0 | 1 | 0 |  | uint8 | ExportedGlobal
MtrWel_WelcomeSwitch | EN_MemIndex_WelcomeSwitch | 0 | Srvl_GetMemIndexDataU8 | -1 | 主驾迎宾开关状态 | 0 | 1 | 0 |  | uint8 | ExportedGlobal
MtrWel_0x351_IVI_St_FLSeatmeet |  |  | CanRx_0x351_IVI_St_FLSeatmeet | -1 | 主驾迎宾使能 | 0 | 3 | 0 |  | uint8 | ExportedGlobal
MtrWel_BDC_FLDoorSts |  |  | CanRx_0x28E_BDC_FLDoorSts | -1 | 左前门状态 | 0 | 1 | 0 |  | uint8 | ExportedGlobal
MtrWel_0x238_TCU_GearSelDisp |  |  | CanRx_0x238_TCU_GearSelDisp | -1 | 档位状态 | 0 | 15 | 0 |  | uint8 | ExportedGlobal
MtrWel_0x26E_VCU_GearSelDisp |  |  | CanRx_0x26E_VCU_GearSelDisp | -1 | 档位状态 | 0 | 15 | 0 |  | uint8 | ExportedGlobal
MtrWel_0x238_GearLostFlag | eRXINDEX_0x238 | 0 | Ecual_GetCanMsgLostFlag | -1 | 0x238报文掉线标志位 | 0 | 1 | 0 |  | uint8 | ExportedGlobal
MtrWel_0x28E_BDCLostFlag | eRXINDEX_0x28E | 6 | Ecual_GetCanMsgLostFlag | -1 | 0x281报文掉线标志位 | 0 | 1 | 0 |  | uint8 | ExportedGlobal
MtrWel_0x26E_GearSelLostFlag | eRXINDEX_0x26E | 8 | Ecual_GetCanMsgLostFlag | -1 | 0x26E报文掉线标志位 | 0 | 1 | 0 |  | uint8 | ExportedGlobal
MtrWel_GetRecoverDefaultFlag |  |  | GetRecoverDefaultFlag | -1 | 恢复出厂设置 | 0 | 1 | 0 |  | uint8 | ExportedGlobal
MtrWel_VoltMode |  |  | Rte_GetVfb_VoltMode | -1 | 整车电压模式 | 0 | 255 | EN_STOP_VOLT(0) |  | enFinalPowerMode | ExportedGlobal
MtrWel_VoltSatisfy |  |  | Rte_GetVfb_VoltSatisfy | -1 | 电机调节电压是否满足 | 0 | 1 | 0 |  | uint8 | ExportedGlobal

## OUT
Name | Identifier | Index | InterfaceFunc | Dimensions | Description | Min | Max | InitialValue | Unit | DataType | StorageClass
ComfortEnableMsgOut |  |  | CanTx_0x3B2_DSM_St_FLSeatmeet | -1 | 主驾迎宾状态反馈 0x0:Open 0x1:Close 0x2:Fault 0x3:reserved | 0 | 4 | 0 |  | uint8 | ExportedGlobal
Gear_PN_FlagOut | D_SimuIndex_GearPN | 146 | Srvl_Set_D_SimuIndex_GearPN | -1 | PN档标志位 0：非PN； 1：PN档 | 0 | 1 | 0 |  | uint8 | ExportedGlobal
WelcomeStopReasonOut | D_SimuIndex_DRWelcomeStopReason | 152 | Srvl_Set_D_SimuIndex_DRWelcomeStopReason | -1 | 主驾迎宾功能座椅停止原因 0x00: enNull 默认初始化状态 0x01: enIVIPrmClose 功能配置关闭 0x02: enHallFault 霍尔故障 0x03: enLockFault堵转故障 0x04: enRelayFault继电器故障 0x05: enBusoff Busoff故障 0x06: enOtherMove 高优先级动作中断 0x07: enNotGearPN 非PN档 0x08: enNotLearn 未学习 0x09: enBDCDoorLost门状态报文掉线 0x0A: enVoltageError电压不满足 0x0B: enNapMode 小憩模式不满足 0x0C: enBWMoveSuccess 后移成功 0x0D: enFWMoveSuccess 前移成功 | 0 | 255 | 0 |  | uint8 | ExportedGlobal
WelcomeBackReqPosi | D_SimuIndex_DRWelBackReqPosi | 155 | Srvl_Set_D_SimuIndex_DRWelBackReqPosi | -1 | 主驾迎宾靠背请求位置 | 0 | 65535 | 0 |  | uint16 | ExportedGlobal
WelcomeRunStatus | D_SimuIndex_DRWelcomeRunSts | 150 | Srvl_Set_D_SimuIndex_DRWelcomeRunSts | -1 | 主驾迎宾当前运行状态： 0x00: enNull 默认初始化状态 0x01: enBWMoveSuccess 后移成功 0x02: enFWMoveSuccess 前移成功 0x03: enBWMoveFail 后移失败 0x04: enFWMoveFail 前移失败 0x05: enFWBreakBW 后移过程中执行前移 0x06: enBWBreakFW 前移过程中执行后移 0x07: enBWOngoing 后移过程中 0x08: enFWOngoing 前移过程中 0x09: enExit 退出迎宾功能 | 0 | 255 | 0 |  | uint8 | ExportedGlobal
WelcomeReqCMD | D_SimuIndex_DRWelLengthReqCMD | 154 | Srvl_Set_D_SimuIndex_DRWelLengthReqCMD | -1 | 主驾迎宾纵向请求命令 0x00: enNULL 默认初始化状态 0x01: enBackwardSts 后移状态 0x02: enForwardSts 前移状态 | 0 | 2 | 0 |  | uint8 | ExportedGlobal
WelcomeReqPosi | D_SimuIndex_DRWelLengthReqPosi | 156 | Srvl_Set_D_SimuIndex_DRWelLengthReqPosi | -1 | 主驾迎宾纵向请求位置 | 0 | 65535 | 0 |  | uint16 | ExportedGlobal

## CAL
Name | Dimensions | Description | Min | Max | Value | Unit | DataType | StorageClass | DefinitionFile | HeaderFile
CAL_MetWelCycle_10ms | [1 1] | 舒适逻辑模块任务周期：10ms | 0 | 255 | 10 | ms | uint8 | ConstVolatile

## DEFINE
Name | Description | Min | Max | Value | Unit | DataType | StorageClass | HeaderFile
D_OPEN | 打开 | 1 | 1 | 1 |  | uint8 | ImportedDefine | Common.h
D_CLOSE | 关闭 | 0 | 0 | 0 |  | uint8 | ImportedDefine | Common.h
TRUE | 真值 | 0 | 1 | 1 |  | boolean | ImportedDefine | Common.h
FALSE | 假 | 0 | 0 | 0 |  | boolean | ImportedDefine | Common.h
D_WelcomeDistance | 迎宾距离 | 180 | 180 | 180 |  | uint16 | ImportedDefine | Common.h
D_SoftDistanceDrLegnth | 主驾纵向软止点距离 | 8 | 8 | 8 |  | uint8 | ImportedDefine | Common.h
D_InitDelayTime | 初始化等待时间 | 10 | 10 | 10 |  | uint8 | ImportedDefine | Common.h

## Enum
Name | Description | DataType | Elements | Elements | Elements | Elements | Elements | Elements | Elements | Elements | Elements | Elements | Elements | Elements | Elements | Elements | defaultValue | dScope | headerFile | flag
enPowerModeSts | 电源档位状态 0 : OFF 1 : ACC 2 : ON 3 : CRANK | uint8 | EN_OFF(0) | EN_ACC(1) | EN_ON(2) | EN_CRANK(3) | [10 empty] | EN_OFF(0) | Auto |  | true
enWelcomeRunSts | 迎宾功能座椅状态 0x00: enNull 默认初始化状态 0x01: enBWMoveSuccess 后移成功 0x02: enFWMoveSuccess 前移成功 0x03: enBWMoveFail 后移失败 0x04: enFWMoveFail 前移失败 0x05: enFWBreakBW 后移过程中执行前移 0x06: enBWBreakFW 前移过程中执行后移 0x07: enBWOngoing 后移过程中 0x08: enFWOngoing 前移过程中 0x09: enExit 退出迎宾功能 | uint8 | EN_Wel_NULL(0) | EN_Wel_BWMoveSuccess(1) | EN_Wel_FWMoveSuccess(2) | EN_Wel_BWMoveFail(3) | EN_Wel_FWMoveFail(4) | EN_Wel_FWBreakBW(5) | EN_Wel_BWBreakFW(6) | EN_Wel_BWOngoing(7) | EN_Wel_FWOngoing(8) | EN_Wel_Exit(9) |  |  |  |  | EN_Wel_NULL(0) | Auto |  | true
enWelStopCause | 迎宾功能座椅停止原因 0x00: enNull 默认初始化状态 0x01: enIVIPrmClose 功能配置关闭 0x02: enHallFault 霍尔故障 0x03: enLockFault堵转故障 0x04: enRelayFault继电器故障 0x05: enBusoff Busoff故障 0x06: enOtherMove 高优先级动作中断 0x07: enNotGearPN 非PN档 0x08: enNotLearn 未学习 0x09: enBDCDoorLost门状态报文掉线 0x0A: enVoltageError电压不满足 0x0B: enNapMode 小憩模式不满足 0x0C: enBWMoveSuccess 后移成功 0x0D: enFWMoveSuccess 前移成功 | uint8 | EN_WelStop_NULL(0) | EN_WelStop_PRM(1) | EN_WelStop_HallFault(2) | EN_WelStop_RelayFault(3) | EN_WelStop_LockFault(4) | EN_WelStop_Busoff(5) | EN_WelStop_OtherMove(6) | EN_WelStop_enNotGearPN(7) | EN_WelStop_enNotLearn(8) | EN_WelStop_enBDCDoorLost(9) | EN_WelStop_VoltageError(10) | EN_WelStop_NapMode(11) | EN_WelStop_enBWMoveSuccess(12) | EN_WelStop_enFWMoveSuccess(13) | EN_WelStop_NULL(0) | Auto |  | true
enSeatMotorRunType | 电机动作类型： 0：无动作； 1：HUM； 2：舒适； 3：记忆调用； 4：手动调节； 5：学习调节 | uint8 | EN_NULL(0) | EN_HUMEnable(1) | EN_ComfortEnable(2) | EN_MemoryEnable(3) | EN_ManualEnable(4) | EN_LearnEnable(5) | EN_ResetEnable(6) | EN_GearEnable(7) | [6 empty] | EN_NULL(0) | Auto |  | true
enFinalPowerMode | 电压模式: 0 : StopVolt 1 : LowVolt 2 : NormalVolt 3 : HighVolt 4 : OverVolt | uint8 | EN_STOP_VOLT(0) | EN_LOW_VOLT(1) | EN_NORMAL_VOLT(2) | EN_HIGH_VOLT(3) | EN_OVER_VOLT(4) | [9 empty] | EN_STOP_VOLT(0) | Auto |  | true
enWelcomeSts | 主驾迎宾所处状态： 0x00: enNULL 默认初始化状态 0x01:EN_BackwardStsSuccess 后移成功 0x02:EN_ForwardStsSuccess前移成功 0x03:EN_BackMoveFail后移失败 0x04:EN_ForwardMoveFail前移失败 0x05:EN_BackMovingExForWard前移打断后移 0x06:EN_ForWardMovingExBack后移打断前移 0x07:EN_ExitWelcomeFun退出迎宾 0x08:EN_Wel_BWOngoing后移中 0x09:EN_Wel_FWOngoing前移中 | uint8 | EN_NULL(0) | EN_BackwardStsSuccess(1) | EN_ForwardStsSuccess(2) | EN_BackMoveFail(3) | EN_ForwardMoveFail(4) | EN_BackMovingExForWard(5) | EN_ForWardMovingExBack(6) | EN_ExitWelcomeFun(7) | EN_Wel_BWOngoing(8) | EN_Wel_FWOngoing(9) |  |  |  |  | EN_NULL(0) | Auto |  | true
enSeatAutoRunSts | 座椅调用运动状态： 0：Invalid 1：Running 2：Success 3：Fail | uint8 | EN_SEAT_INVALID(0) | EN_SEAT_RUNNING(1) | EN_SEAT_SUCCESS(2) | EN_SEAT_FAIL(3) | [10 empty] | EN_SEAT_INVALID(0) | Auto |  | true
enVehTypePrm | 车辆配置： 0：P20 1：BM400 | uint8 | enP20(0) | enBM400(1) | [12 empty] | enP20(0) | Auto |  | true
enSeatAutoRunSts | 座椅调用运动状态： 0：Invalid 1：Running 2：Success 3：Fail | uint8 | EN_SEAT_INVALID(0) | EN_SEAT_RUNNING(1) | EN_SEAT_SUCCESS(2) | EN_SEAT_FAIL(3) | [10 empty] | EN_SEAT_INVALID(0) | Auto |  | true
enDrAdjustEnable | 主驾座椅调用调节配置： 0x00:manual 0x01:Six way motor 0x02:Twelve way motor | uint8 | EN_DrManual (0) | EN_DrSixWayMotor (1) | EN_DrTwelveWayMotor(2) | [11 empty] | EN_DrManual (0) | Auto |  | true
enNapMode | 小憩模式 0x0:Inactive 0x1:关闭小憩模式 0x2:打开小憩模式 0x3:ERROR | uint8 | EN_NapMode_NULL(0) | EN_NapMode_Close(1) | EN_NapMode_Open(2) | EN_NapMode_ERR(3) | [10 empty] | EN_NapMode_NULL(0) | Auto |  | true

## Debug
Name | Dimensions | Description | Min | Max | InitialValue | Unit | DataType | StorageClass