## IN
Name | Identifier | Index | InterfaceFunc | Dimensions | Description | Min | Max | InitialValue | Unit | DataType | StorageClass
DrMem_HeightSwitch |  |  | Rte_GetVfb_DrHeightSwitchCmd | -1 | 高度开关命令 | 0 | 255 | 0 |  | uint8 | ExportedGlobal
DrMem_LengthSwitch |  |  | Rte_GetVfb_DrLengthSwitchCmd | -1 | 纵向开关命令 | 0 | 255 | 0 |  | uint8 | ExportedGlobal
DrMem_BackSwitch |  |  | Rte_GetVfb_DrBackSwitchCmd | -1 | 靠背开关命令 | 0 | 255 | 0 |  | uint8 | ExportedGlobal
DrMem_FrontSwitch |  |  | Rte_GetVfb_DrFrontSwitchCmd | -1 | 腿托开关命令 | 0 | 255 | 0 |  | uint8 | ExportedGlobal
DrMem_HeightAutoRunFlag |  |  | Rte_GetVfb_DrHeightAutoRunFlag | -1 | 主驾高度自动运行标志位 | 0 | 3 | EN_SEAT_INVALID(0) |  | enSeatAutoRunSts | ExportedGlobal
DrMem_LengthAutoRunFlag |  |  | Rte_GetVfb_DrLengthAutoRunFlag | -1 | 主驾纵向自动运行标志位 | 0 | 3 | EN_SEAT_INVALID(0) |  | enSeatAutoRunSts | ExportedGlobal
DrMem_BackAutoRunFlag |  |  | Rte_GetVfb_DrBackAutoRunFlag | -1 | 主驾靠背自动运行标志位 | 0 | 3 | EN_SEAT_INVALID(0) |  | enSeatAutoRunSts | ExportedGlobal
DrMem_FrontAutoRunFlag |  |  | Rte_GetVfb_DrFrontAutoRunFlag | -1 | 主驾前部角度自动运行标志位 | 0 | 3 | EN_SEAT_INVALID(0) |  | enSeatAutoRunSts | ExportedGlobal
DrMem_HeightLockFault |  |  | Rte_GetVfb_DrHeightStallErr | -1 | 主驾座椅高度堵转 | 0 | 1 | 0 |  | uint8 | ExportedGlobal
DrMem_LengthLockFault |  |  | Rte_GetVfb_DrLengthStallErr | -1 | 主驾座椅纵向堵转 | 0 | 1 | 0 |  | uint8 | ExportedGlobal
DrMem_BackLockFault |  |  | Rte_GetVfb_DrBackStallErr | -1 | 主驾座椅靠背堵转 | 0 | 1 | 0 |  | uint8 | ExportedGlobal
DrMem_FrontLockFault |  |  | Rte_GetVfb_DrFrontStallErr | -1 | 主驾座椅腿托堵转 | 0 | 1 | 0 |  | uint8 | ExportedGlobal
DrMem_DtcAnyoneHallFaultSts |  |  | Rte_GetVfb_DrAnyoneHallErr | -1 | 主驾任一电机霍尔故障 | 0 | 1 | 0 |  | uint8 | ExportedGlobal
DrMem_AnyoneRelayFaultSts |  |  | Rte_GetVfb_DrAnyoneRelayAdheErr | -1 | 主驾任一继电器粘连故障标志 | EN_NULL(0) | 255 | EN_NULL(0) |  | enSeatMotorRunType | ExportedGlobal
DrMem_AnyoneLockFaultSts |  |  | Rte_GetVfb_DrAnyoneStallErr | -1 | 主驾任一电机堵转状态 | 0 | 1 | 0 |  | uint8 | ExportedGlobal
DrMem_Gear_PN_FlagOut |  |  | Rte_GetCAN_Gear_PN_Flag | -1 | PN档标志位 | 0 | 255 | 0 |  | uint8 | ExportedGlobal
DrMem_CurrentMoveType |  |  | Rte_GetVfb_DrMoveType | -1 | 主驾电机当前动作类型： | 0 | 1 | 0 |  | uint8 | ExportedGlobal
DrMem_HeightHallPosi | EN_DriverHeight | 0 | Cdd_GetCurrentHallCnt | -1 | 主驾高度当前霍尔位置 | 0 | 65535 | 0 |  | uint16 | ExportedGlobal
DrMem_LengthHallPosi | EN_DriverLength | 0 | Cdd_GetCurrentHallCnt | -1 | 主驾纵向当前霍尔位置 | 0 | 65535 | 0 |  | uint16 | ExportedGlobal
DrMem_BackHallPosi | EN_DriverBack | 0 | Cdd_GetCurrentHallCnt | -1 | 主驾靠背当前霍尔位置 | 0 | 65535 | 0 |  | uint16 | ExportedGlobal
DrMem_FrontHallPosi | EN_DriverFront | 0 | Cdd_GetCurrentHallCnt | -1 | 主驾前部角度当前霍尔位置 | 0 | 65535 | 0 |  | uint16 | ExportedGlobal
DrMem_HeightMem1 | EN_MemIndex_DrMem1_Height | 0 | Srvl_GetMemIndexDataU16 | -1 | 主驾记忆1高度霍尔位置 | 0 | 65535 | 0 |  | uint16 | ExportedGlobal
DrMem_LengthMem1 | EN_MemIndex_DrMem1_Length | 0 | Srvl_GetMemIndexDataU16 | -1 | 主驾记忆1纵向霍尔位置 | 0 | 65535 | 0 |  | uint16 | ExportedGlobal
DrMem_BackMem1 | EN_MemIndex_DrMem1_Back | 0 | Srvl_GetMemIndexDataU16 | -1 | 主驾记忆1靠背霍尔位置 | 0 | 65535 | 0 |  | uint16 | ExportedGlobal
DrMem_FrontMem1 | EN_MemIndex_DrMem1_Front | 0 | Srvl_GetMemIndexDataU16 | -1 | 主驾记忆1前部角度霍尔位置 | 0 | 65535 | 0 |  | uint16 | ExportedGlobal
DrMem_HeightMem2 | EN_MemIndex_DrMem2_Height | 0 | Srvl_GetMemIndexDataU16 | -1 | 主驾记忆2高度霍尔位置 | 0 | 65535 | 0 |  | uint16 | ExportedGlobal
DrMem_LengthMem2 | EN_MemIndex_DrMem2_Length | 0 | Srvl_GetMemIndexDataU16 | -1 | 主驾记忆2纵向霍尔位置 | 0 | 65535 | 0 |  | uint16 | ExportedGlobal
DrMem_BackMem2 | EN_MemIndex_DrMem2_Back | 0 | Srvl_GetMemIndexDataU16 | -1 | 主驾记忆2靠背霍尔位置 | 0 | 65535 | 0 |  | uint16 | ExportedGlobal
DrMem_FrontMem2 | EN_MemIndex_DrMem2_Front | 0 | Srvl_GetMemIndexDataU16 | -1 | 主驾记忆2前部角度霍尔位置 | 0 | 65535 | 0 |  | uint16 | ExportedGlobal
DrMem_HeightMem3 | EN_MemIndex_DrMem3_Height | 0 | Srvl_GetMemIndexDataU16 | -1 | 主驾记忆3高度霍尔位置 | 0 | 65535 | 0 |  | uint16 | ExportedGlobal
DrMem_LengthMem3 | EN_MemIndex_DrMem3_Length | 0 | Srvl_GetMemIndexDataU16 | -1 | 主驾记忆3纵向霍尔位置 | 0 | 65535 | 0 |  | uint16 | ExportedGlobal
DrMem_BackMem3 | EN_MemIndex_DrMem3_Back | 0 | Srvl_GetMemIndexDataU16 | -1 | 主驾记忆3靠背霍尔位置 | 0 | 65535 | 0 |  | uint16 | ExportedGlobal
DrMem_FrontMem3 | EN_MemIndex_DrMem3_Front | 0 | Srvl_GetMemIndexDataU16 | -1 | 主驾记忆3前部角度霍尔位置 | 0 | 65535 | 0 |  | uint16 | ExportedGlobal
DrMem_FLSeatPosMsg | EN_MemIndex_FLSeatPosMsg | 0 | Srvl_GetMemIndexDataU8 | -1 | 记忆提示反馈报文 | 0 | 1 | 0 |  | uint8 | ExportedGlobal
DrMem_AdjustEnable | EN_MemIndex_DrAdjustConfig | 0 | Srvl_GetMemIndexDataU8 | -1 | 主驾座椅调节 | 0 | 1 | 0 |  | uint8 | ExportedGlobal
DrMem_VehicleSpeed |  |  | CanRx_0x284_ABS_VehicleSpeed | -1 | 车速 | 0 | 65535 | 0 |  | uint16 | ExportedGlobal
DrMem_VehicleSpeedValid |  |  | CanRx_0x284_ABS_VehicleSpeedValid | -1 | 车速有效性 | 0 | 1 | 0 |  | uint8 | ExportedGlobal
DrMem_IVI_FLSeatMemSet1 |  |  | CanRx_0x351_IVI_FLSeatMemSet1 | -1 | 记忆设置1 | 0 | 3 | EN_MemSet_NULL(0) |  | enMemSet | ExportedGlobal
DrMem_IVI_FLSeatMemSet2 |  |  | CanRx_0x351_IVI_FLSeatMemSet2 | -1 | 记忆设置2 | 0 | 3 | EN_MemSet_NULL(0) |  | enMemSet | ExportedGlobal
DrMem_IVI_FLSeatMemSet3 |  |  | CanRx_0x351_IVI_FLSeatMemSet3 | -1 | 记忆设置3 | 0 | 3 | EN_MemSet_NULL(0) |  | enMemSet | ExportedGlobal
DrMem_SeatMemory1Valid | EN_MemIndex_DrMem1_ValidFlag | 0 | Srvl_GetMemIndexDataU8 | -1 | 记忆1位置有效标志 | 0 | 1 | 0 |  | uint8 | ExportedGlobal
DrMem_SeatMemory2Valid | EN_MemIndex_DrMem2_ValidFlag | 0 | Srvl_GetMemIndexDataU8 | -1 | 记忆2位置有效标志 | 0 | 1 | 0 |  | uint8 | ExportedGlobal
DrMem_SeatMemory3Valid | EN_MemIndex_DrMem3_ValidFlag | 0 | Srvl_GetMemIndexDataU8 | -1 | 记忆3位置有效标志 | 0 | 1 | 0 |  | uint8 | ExportedGlobal
DrMem_SeatLearnResult |  |  | Rte_GetVfb_DrLearnResult | -1 | 主驾座椅学习状态 | 0 | 1 | 0 |  | uint8 | ExportedGlobal
DrMem_GetRecoverDefaultFlag |  |  | GetRecoverDefaultFlag | -1 | 恢复出厂设置 | 0 | 65535 | 0 |  | uint16 | ExportedGlobal
DrMem_NapMode |  |  | Rte_GetVfb_NapMode | -1 | 小憩模式 | 0 | 3 | EN_NapMode_NULL(0) |  | enNapMode | ExportedGlobal
DrMem_MemoryConfig | EN_MemIndex_DrMemoryConfig | 0 | Srvl_GetMemIndexDataU8 | -1 | 主驾座椅记忆迎宾使能: | 0 | 1 | 0 |  | uint8 | ExportedGlobal
DrMem_PowerMode |  |  | Rte_GetVfb_PowerMode | -1 | 整车电源档位 | 0 | 255 | EN_OFF(0) |  | enPowerModeSts | ExportedGlobal
DrMem_VoltMode |  |  | Rte_GetVfb_VoltMode | -1 | 整车电压模式 | 0 | 4 | EN_STOP_VOLT(0) |  | enFinalPowerMode | ExportedGlobal
DrMem_VoltSatisfy |  |  | Rte_GetVfb_VoltSatisfy | -1 | 电机调节电压是否满足 | 0 | 1 | 0 |  | uint8 | ExportedGlobal
DrMem_0x284_SpeedLostFlag | eRXINDEX_0x284 | 0 | Ecual_GetCanMsgLostFlag | -1 | 0x284报文掉线标志位 | 0 | 1 | 0 |  | uint8 | ExportedGlobal

## OUT
Name | Identifier | Index | InterfaceFunc | Dimensions | Description | Min | Max | InitialValue | Unit | DataType | StorageClass
DrMemO_SpeedLessThan5_Flag | D_SimuIndex_SpeedLessThan5_Flag | 152 | Srvl_Set_D_SimuIndex_SpeedLessThan5_Flag | -1 | 车速小于5 0：无 1：超过 | 0 | 1 | 0 |  | uint8 | ExportedGlobal
DrMemO_FLSeatMemSetSts |  |  | CanTx_0x3B2_DSM_FLSeatMemStsAndMsg | -1 | 记忆设置状态 0：无动作 1：位置1记忆成功 2：位置2记忆成功 3：位置3记忆成功 4：位置记忆失败 5-7：预留 | 0 | 7 | EN_MemSetFb_NULL(0) |  | enMemSetFb | ExportedGlobal
DrMemO_MemSetStopReason | D_SimuIndex_MemSetStopReason | 1 | Srvl_Set_D_SimuIndex_MemSetStopReason | -1 | 记忆设置停止原因 0：无 1：未学习 2：座椅运动 3：霍尔故障 4：继电器粘连 5：堵转故障 6：非ON档 7：档位非P/N 8：车速故障 9：位置错误 10：记忆功能失能 11：小憩模式打开 12：电机运动 13：e2p故障 14：电压故障 | 0 | 14 | enMemStopCause |  | enMemStopCause | ExportedGlobal
DrMemO_FLSeatPosMsg |  |  | CanTx_0x3B2_DSM_FLSeatPosMsg | -1 | 记忆提示反馈报文 0：无变化 1：有变化 | 0 | 1 | 0 |  | uint8 | ExportedGlobal
DrMemO_SeatMemoryValidReq | D_SimuIndex_SeatMemoryValidReq | 1 | Srvl_Set_D_SimuIndex_SeatMemoryValidReq | -1 | 记忆调用状态 0：无调用 1：有调用 | 0 | 1 | 0 |  | uint8 | ExportedGlobal
DrMemO_SeatHeightPosiReq | D_SimuIndex_DrMemHeightReqPosi | 1 | Srvl_Set_D_SimuIndex_DrMemHeightReqPosi | -1 | 记忆调用高度霍尔 | 0 | 65535 | 0 |  | uint16 | ExportedGlobal
DrMemO_SeatLengthPosiReq | D_SimuIndex_DrMemLengthReqPosi | 1 | Srvl_Set_D_SimuIndex_DrMemLengthReqPosi | -1 | 记忆调用纵向霍尔 | 0 | 65535 | 0 |  | uint16 | ExportedGlobal
DrMemO_SeatBackPosiReq | D_SimuIndex_DrMemBackReqPosi | 1 | Srvl_Set_D_SimuIndex_DrMemBackReqPosi | -1 | 记忆调用靠背霍尔 | 0 | 65535 | 0 |  | uint16 | ExportedGlobal
DrMemO_SeatFrontPosiReq | D_SimuIndex_DrMemFrontReqPosi | 1 | Srvl_Set_D_SimuIndex_DrMemFrontReqPosi | -1 | 记忆调用腿托霍尔 | 0 | 65535 | 0 |  | uint16 | ExportedGlobal
DrMemO_MemCallStopReason | D_SimuIndex_MemCallStopReason | 1 | Srvl_Set_D_SimuIndex_MemCallStopReason | -1 | 记忆调用停止原因 0：无 1：未学习 2：座椅运动 3：霍尔故障 4：继电器粘连 5：堵转故障 6：非ON档 7：档位非P/N 8：车速故障 9：位置错误 10：记忆功能失能 11：小憩模式打开 12：电机运动 13：e2p故障 14：电压故障 | 0 | 14 | enMemStopCause |  | enMemStopCause | ExportedGlobal
DrMemO_SeatMem1StsFb |  |  | CanTx_0x3B2_DSM1_FLSeatMem1Sts | -1 | 记忆1信号状态 0x0: Inactive 0x1: Call Memory Position Succeed 0x2: Call Memory Position Faild 0x3: Waiting 0x4: Clean Up Memory Position Succeed 0x5: Clean Up Memory Position Faild 0x6: Reserved 0x7: Invalid | 0 | 7 | EN_MemCallFb_NULL(0) |  | enMemCallFb | ExportedGlobal
DrMemO_SeatMem2StsFb |  |  | CanTx_0x3B2_DSM2_FLSeatMem2Sts | -1 | 记忆2信号状态 0x0: Inactive 0x1: Call Memory Position Succeed 0x2: Call Memory Position Faild 0x3: Waiting 0x4: Clean Up Memory Position Succeed 0x5: Clean Up Memory Position Faild 0x6: Reserved 0x7: Invalid | 0 | 7 | EN_MemCallFb_NULL(0) |  | enMemCallFb | ExportedGlobal
DrMemO_SeatMem3StsFb |  |  | CanTx_0x3B2_DSM3_FLSeatMem3Sts | -1 | 记忆3信号状态 0x0: Inactive 0x1: Call Memory Position Succeed 0x2: Call Memory Position Faild 0x3: Waiting 0x4: Clean Up Memory Position Succeed 0x5: Clean Up Memory Position Faild 0x6: Reserved 0x7: Invalid | 0 | 7 | EN_MemCallFb_NULL(0) |  | enMemCallFb | ExportedGlobal
DrMemO_PreMemRemindStop | D_SimuIndex_PreMemRemindStop | 1 | Srvl_Set_D_SimuIndex_PreMemRemindStop | -1 | 提示前置条件停止原因 0：无 1：未学习 2：座椅运动 3：霍尔故障 4：继电器粘连 5：堵转故障 6：非ON档 7：档位非P/N 8：车速故障 9：位置错误 10：记忆功能失能 11：小憩模式打开 12：电机运动 13：e2p故障 14：电压故障 | 0 | 14 | enMemStopCause |  | enMemStopCause | ExportedGlobal

## CAL
Name | Dimensions | Description | Min | Max | Value | Unit | DataType | StorageClass | DefinitionFile | HeaderFile
CAL_MetMemoryCycle_10ms | [1 1] | 记忆逻辑模块任务周期：10ms | 0 | 255 | 10 | ms | uint8 | ConstVolatile
CAL_DrMem_100MS | [1 1] | 延时100ms | 0 | 10 | 10 | ms | uint8 | ConstVolatile
CAL_DrMem_90MS | [1 1] | 延时90ms | 0 | 50 | 50 | ms | uint8 | ConstVolatile

## DEFINE
Name | Description | Min | Max | Value | Unit | DataType | StorageClass | HeaderFile
TRUE | 真值 | 0 | 1 | 1 |  | boolean | ImportedDefine | Common.h
FALSE | 假 | 0 | 0 | 0 |  | boolean | ImportedDefine | Common.h
D_DRMEM_SPEED_5 | 车速5KM/H | 500 | 500 | 500 |  | uint16 | ImportedDefine | Common.h
D_ToleranceDistance | 误差范围 | 5 | 5 | 5 |  | uint16 | ImportedDefine | Common.h

## Enum
Name | Description | DataType | Elements | Elements | Elements | Elements | Elements | Elements | Elements | Elements | Elements | Elements | Elements | Elements | Elements | Elements | Elements | defaultValue | dScope | headerFile | flag
enPowerModeSts | 电源档位状态 0 : OFF 1 : ACC 2 : ON 3 : CRANK | uint8 | EN_OFF(0) | EN_ACC(1) | EN_ON(2) | EN_CRANK(3) | [11 empty] | EN_OFF(0) | Auto |  | true
enSeatMotorRunType | 电机动作类型： 0：无动作； 1：HUM； 2：舒适； 3：记忆调用； 4：手动调节； 5：学习调节; 6：复位 7：档位 8：小憩 9：诊断IO控制 | uint8 | EN_NULL(0) | EN_HUMEnable(1) | EN_ComfortEnable(2) | EN_MemoryEnable(3) | EN_ManualEnable(4) | EN_LearnEnable(5) | EN_ResetEnable(6) | EN_GearEnable(7) | EN_ResEnable(8) | EN_DiagIOEnable(9) | [5 empty] | EN_NULL(0) | Auto |  | true
enFinalPowerMode | 电压模式: 0 : StopVolt 1 : LowVolt 2 : NormalVolt 3 : HighVolt 4 : OverVolt | uint8 | EN_STOP_VOLT(0) | EN_LOW_VOLT(1) | EN_NORMAL_VOLT(2) | EN_HIGH_VOLT(3) | EN_OVER_VOLT(4) | [10 empty] | EN_STOP_VOLT(0) | Auto |  | true
enSeatAutoRunSts | 座椅调用运动状态： 0：Invalid 1：Running 2：Success 3：Fail | uint8 | EN_SEAT_INVALID(0) | EN_SEAT_RUNNING(1) | EN_SEAT_SUCCESS(2) | EN_SEAT_FAIL(3) | [11 empty] | EN_SEAT_INVALID(0) | Auto |  | true
enVehTypePrm | 车辆配置： 0：P20 1：BM400 | uint8 | enP20(0) | enBM400(1) | [13 empty] | enP20(0) | Auto |  | true
enMemStopCause | 记忆功能停止原因： 0：无 1：未学习 2：座椅运动 3：霍尔故障 4：继电器粘连 5：堵转故障 6：非ON档 7：档位非P/N 8：车速故障 9：位置错误 10：记忆功能失能 11：小憩模式打开 12：电机运动 13：e2p故障 14：电压故障 | uint8 | EN_MemStop_NULL(0) | EN_MemStop_Learn(1) | EN_MemStop_OtherMove(2) | EN_MemStop_HallErr(3) | EN_MemStop_RelayErr(4) | EN_MemStop_StallErr(5) | EN_MemStop_NotON(6) | EN_MemStop_NotGearPN(7) | EN_MemStop_SpeedError(8) | EN_MemStop_PosiError(9) | EN_MemStop_ConfigError(10) | EN_MemStop_NapError(11) | EN_MemStop_MotorRunErr(12) | EN_MemStop_EEPROMErr(13) | EN_MemStop_VoltageErr(14) | EN_MemStop_NULL(0) | Auto |  | true
enMemSet | 记忆设置 0：无 1：请求位置 2：记忆当前位置 | uint8 | EN_MemSet_NULL(0) | EN_MemSet_Call(1) | EN_MemSet_Mem(2) | EN_MemSet_Clean(3) | [11 empty] | EN_MemSet_NULL(0) | Auto |  | true
enMemBtn | 记忆按钮请求 0：无 1：记忆1 2：调用1 3：清除1 4：记忆2 5：调用2 6：清除2 7：记忆3 8：调用3 9：清除3 | uint8 | EN_MemBtn_NULL(0) | EN_MemBtn_Set1(1) | EN_MemBtn_Call1(2) | EN_MemBtn_Clear1(3) | EN_MemBtn_Set2(4) | EN_MemBtn_Call2(5) | EN_MemBtn_Clear2(6) | EN_MemBtn_Set3(7) | EN_MemBtn_Call3(8) | EN_MemBtn_Clear3(9) | [5 empty] | EN_MemBtn_NULL(0) | Auto |  | true
enNapMode | 小憩模式 0x0:Inactive 0x1:关闭小憩模式 0x2:打开小憩模式 0x3:ERROR | uint8 | EN_NapMode_NULL(0) | EN_NapMode_Close(1) | EN_NapMode_Open(2) | EN_NapMode_ERR(3) | [11 empty] | EN_NapMode_NULL(0) | Auto |  | true
enMemSetFb | 记忆设置状态 0：无动作 1：位置1记忆成功 2：位置2记忆成功 3：位置3记忆成功 4：位置记忆失败 5-7：预留 | uint8 | EN_MemSetFb_NULL(0) | EN_MemSetFb_S1(1) | EN_MemSetFb_S2(2) | EN_MemSetFb_S3(3) | EN_MemSetFb_Fail(4) | [10 empty] | EN_MemSetFb_NULL(0) | Auto |  | true
enMemCallFb | 记忆调用反馈状态: 0x0: Inactive 0x1: Call Memory Position Succeed 0x2: Call Memory Position Faild 0x3: Waiting 0x4: Clean Up Memory Position Succeed 0x5: Clean Up Memory Position Faild 0x6: Reserved 0x7: Invalid | uint8 | EN_MemCallFb_NULL(0) | EN_MemCallFb_Succeed(1) | EN_MemCallFb_Faild(2) | EN_MemCallFb_Wait(3) | EN_MemCallFb_CleanS(4) | EN_MemCallFb_CleanF(5) | EN_MemCallFb_Res(6) | EN_MemCallFb_Invalid(7) | [7 empty] | EN_MemCallFb_NULL(0) | Auto |  | true

## Debug
Name | Dimensions | Description | Min | Max | InitialValue | Unit | DataType | StorageClass