## IN
Name | Identifier | Index | InterfaceFunc | Dimensions | Description | Min | Max | InitialValue | Unit | DataType | StorageClass
DrRes_HeightAutoRunFlag |  |  | Rte_GetVfb_DrHeightAutoRunFlag | -1 | 主驾高度自动运行状态 | 0 | 3 | EN_SEAT_INVALID(0) |  | enSeatAutoRunSts | ExportedGlobal
DrRes_LengthAutoRunFlag |  |  | Rte_GetVfb_DrLengthAutoRunFlag | -1 | 主驾纵向自动运行状态 | 0 | 3 | EN_SEAT_INVALID(0) |  | enSeatAutoRunSts | ExportedGlobal
DrRes_BackAutoRunFlag |  |  | Rte_GetVfb_DrBackAutoRunFlag | -1 | 主驾靠背自动运行状态 | 0 | 3 | EN_SEAT_INVALID(0) |  | enSeatAutoRunSts | ExportedGlobal
DrRes_FrontAutoRunFlag |  |  | Rte_GetVfb_DrFrontAutoRunFlag | -1 | 主驾前部角度自动运行状态 | 0 | 3 | EN_SEAT_INVALID(0) |  | enSeatAutoRunSts | ExportedGlobal
DrRes_HeightLockFault |  |  | Rte_GetVfb_DrHeightStallErr | -1 | 主驾座椅高度堵转标志位 | 0 | 1 | 0 |  | uint8 | ExportedGlobal
DrRes_LengthLockFault |  |  | Rte_GetVfb_DrLengthStallErr | -1 | 主驾座椅纵向堵转标志位 | 0 | 1 | 0 |  | uint8 | ExportedGlobal
DrRes_BackLockFault |  |  | Rte_GetVfb_DrBackStallErr | -1 | 主驾座椅靠背堵转标志位 | 0 | 1 | 0 |  | uint8 | ExportedGlobal
DrRes_FrontLockFault |  |  | Rte_GetVfb_DrFrontStallErr | -1 | 主驾座椅腿托堵转标志位 | 0 | 1 | 0 |  | uint8 | ExportedGlobal
DrRes_DescHeightHallFault |  |  | Rte_GetVfb_DrHeightHallErr | -1 | 高度电机霍尔故障标志位 | 0 | 1 | 0 |  | uint8 | ExportedGlobal
DrRes_DescLengthHallFault |  |  | Rte_GetVfb_DrLengthHallErr | -1 | 纵向电机霍尔故障标志位 | 0 | 1 | 0 |  | uint8 | ExportedGlobal
DrRes_DescBackHallFault |  |  | Rte_GetVfb_DrBackHallErr | -1 | 靠背电机霍尔故障标志位 | 0 | 1 | 0 |  | uint8 | ExportedGlobal
DrRes_DescFrontHallFault |  |  | Rte_GetVfb_DrFrontHallErr | -1 | 腿托电机霍尔故障标志位 | 0 | 1 | 0 |  | uint8 | ExportedGlobal
DrRes_AnyoneHallFaultSts |  |  | Rte_GetVfb_DrAnyoneHallErr | -1 | 主驾任一电机霍尔故障标志位 | 0 | 1 | 0 |  | uint8 | ExportedGlobal
DrRes_AnyoneRelayFaultSts |  |  | Rte_GetVfb_DrAnyoneRelayAdheErr | -1 | 任一继电器粘连故障标志 | 0 | 1 | 0 |  | uint8 | ExportedGlobal
DrRes_CurrentMoveType |  |  | Rte_GetVfb_DrMoveType | -1 | 主驾电机当前动作类型 | 0 | 255 | EN_NULL(0) |  | enSeatMotorRunType | ExportedGlobal
DrRes_SeatLearnResult |  |  | Rte_GetVfb_DrLearnResult | -1 | 主驾座椅学习状态标志位 | 0 | 1 | 0 |  | uint8 | ExportedGlobal
DrRes_VehicleRunFlag |  |  | Rte_GetVfb_VehicleRunFlag | -1 | 整车运行状态 | 0 | 1 | 0 |  | uint8 | ExportedGlobal
DrRes_EngineRunFlag |  |  | Rte_GetVfb_EngineRunFlag | -1 | 发动机运行状态 | 0 | 1 | 0 |  | uint8 | ExportedGlobal
DrRes_HeightDefaultMotorSize | EN_DriverHeight | 0 | Cdd_GetMotorSize | -1 | 高度轨道长度 | 0 | 65535 | 0 |  | uint16 | ExportedGlobal
DrRes_LengthDefaultMotorSize | EN_DriverLength | 0 | Cdd_GetMotorSize | -1 | 纵向轨道长度 | 0 | 65535 | 0 |  | uint16 | ExportedGlobal
DrRes_BackDefaultMotorSize | EN_DriverBack | 0 | Cdd_GetMotorSize | -1 | 靠背轨道长度 | 0 | 65535 | 0 |  | uint16 | ExportedGlobal
DrRes_FrontDefaulMotorSize | EN_DriverFront | 0 | Cdd_GetMotorSize | -1 | 腿托轨道长度 | 0 | 65535 | 0 |  | uint16 | ExportedGlobal
DrRes_HeightDefaultStopPos | EN_DriverHeight | 0 | Cdd_GetMotorHardStop | -1 | 高度硬止点 | 0 | 65535 | 0 |  | uint16 | ExportedGlobal
DrRes_LengthDefaultStopPos | EN_DriverLength | 0 | Cdd_GetMotorHardStop | -1 | 纵向硬止点 | 0 | 65535 | 0 |  | uint16 | ExportedGlobal
DrRes_BackDefaultStopPos | EN_DriverBack | 0 | Cdd_GetMotorHardStop | -1 | 靠背硬止点 | 0 | 65535 | 0 |  | uint16 | ExportedGlobal
DrRes_FrontDefaulStoptPos | EN_DriverFront | 0 | Cdd_GetMotorHardStop | -1 | 腿托硬止点 | 0 | 65535 | 0 |  | uint16 | ExportedGlobal
DrRes_HeightHallPosi | EN_DriverHeight | 0 | Cdd_GetCurrentHallCnt | -1 | 主驾高度当前霍尔位置 | 0 | 65535 | 0 |  | uint16 | ExportedGlobal
DrRes_LengthHallPosi | EN_DriverLength | 0 | Cdd_GetCurrentHallCnt | -1 | 主驾纵向当前霍尔位置 | 0 | 65535 | 0 |  | uint16 | ExportedGlobal
DrRes_BackHallPosi | EN_DriverBack | 0 | Cdd_GetCurrentHallCnt | -1 | 主驾靠背当前霍尔位置 | 0 | 65535 | 0 |  | uint16 | ExportedGlobal
DrRes_FrontHallPosi | EN_DriverFront | 0 | Cdd_GetCurrentHallCnt | -1 | 主驾前部角度当前霍尔位置 | 0 | 65535 | 0 |  | uint16 | ExportedGlobal
DrResl_ReCallPosi_Height | EN_MemIndex_DrRes_ReCallPosi_Height | 0 | Srvl_GetMemIndexDataU16 | -1 | 主驾小憩回位位置-高度 | 0 | 65535 | 0 |  | uint16 | ExportedGlobal
DrResl_ReCallPosi_Length | EN_MemIndex_DrRes_ReCallPosi_Length | 0 | Srvl_GetMemIndexDataU16 | -1 | 主驾小憩回位位置-纵向 | 0 | 65535 | 0 |  | uint16 | ExportedGlobal
DrResl_ReCallPosi_Back | EN_MemIndex_DrRes_ReCallPosi_Back | 0 | Srvl_GetMemIndexDataU16 | -1 | 主驾小憩回位位置-靠背 | 0 | 65535 | 0 |  | uint16 | ExportedGlobal
DrResl_ReCallPosi_Front | EN_MemIndex_DrRes_ReCallPosi_Front | 0 | Srvl_GetMemIndexDataU16 | -1 | 主驾小憩回位位置-腿托 | 0 | 65535 | 0 |  | uint16 | ExportedGlobal
DrRes_AdjustEnable | EN_MemIndex_DrAdjustConfig | 0 | Srvl_GetMemIndexDataU8 | -1 | 主驾座椅调节 | 0 | 2 | 0 |  | uint8 | ExportedGlobal
DrRes_WelcomeEnable | EN_MemIndex_DrMemoryConfig | 0 | Srvl_GetMemIndexDataU8 | -1 | 主驾记忆迎宾配置使能标志位 | 0 | 1 | 0 |  | uint8 | ExportedGlobal
DrRes_SeatMassageCfg | EN_MemIndex_MassageConfig | 0 | Srvl_GetMemIndexDataU8 | -1 | 按摩功能配置使能标志位 | 0 | 1 | 0 |  | uint8 | ExportedGlobal
DrRes_MassageMode_FB |  |  | LinSignalGet_Massage_1_Massage_ModeSts_FB | -1 | 按摩模式反馈-LIN线信号 | 0 | 8 | EN_M1(0) |  | enMassageMode_DSM | ExportedGlobal
DrRes_IVI_NapMode_SwtichSet |  |  | CanRx_0x367_IVI_NapMode_SwtichSet | -1 | 憩模式键按下设定 | 0 | 3 | 0 |  | uint8 | ExportedGlobal
DrRes_PowerMode |  |  | Rte_GetVfb_PowerMode | -1 | 整车电源模式 | 0 | 255 | EN_OFF(0) |  | enPowerModeSts | ExportedGlobal
DrRes_VoltMode |  |  | Rte_GetVfb_VoltMode | -1 | 整车电压模式 | 0 | 4 | EN_STOP_VOLT(0) |  | enFinalPowerMode | ExportedGlobal
DrRes_VoltSatisfy |  |  | Rte_GetVfb_VoltSatisfy | -1 | 电机调节电压是否满足 | 0 | 1 | 0 |  | uint8 | ExportedGlobal

## OUT
Name | Identifier | Index | InterfaceFunc | Dimensions | Description | Min | Max | InitialValue | Unit | DataType | StorageClass
DSM_MassageLevel_Req |  |  | Rte_SetVfb_Res_MassageLevel_Req | -1 | LIN反馈值 | 0 | 255 | 0 |  | uint8 | ExportedGlobal
DSM_MassageMode_Req |  |  | Rte_SetVfb_Res_MassageMode_Req | -1 | LIN反馈值 | 0 | 255 | 0 |  | uint8 | ExportedGlobal
DSM_NapMode_FB |  |  | CanTx_0x3B2_DSM_NapMode_FB | -1 | CAN反馈值 | 0 | 255 | 0 |  | uint8 | ExportedGlobal
ResCallPosi_Height |  |  | Rte_SetVfb_DrResHeightReqPosi | -1 | 小憩调用坐标-高度 | 0 | 65535 | 0 |  | uint16 | ExportedGlobal
ResCallPosi_Length |  |  | Rte_SetVfb_DrResLengthReqPosi | -1 | 小憩调用坐标-纵向 | 0 | 65535 | 0 |  | uint16 | ExportedGlobal
ResCallPosi_Back |  |  | Rte_SetVfb_DrResBackReqPosi | -1 | 小憩调用坐标-靠背 | 0 | 65535 | 0 |  | uint16 | ExportedGlobal
ResCallPosi_Front |  |  | Rte_SetVfb_DrResFrontReqPosi | -1 | 小憩调用坐标-腿托 | 0 | 65535 | 0 |  | uint16 | ExportedGlobal
Flag1 |  |  | Rte_SetVfb_Debug_Res_Stop_Flag | -1 | 小憩标志位 | 0 | 255 | 0 |  | uint8 | ExportedGlobal
Flag2 |  |  | Rte_SetVfb_Debug_Res_Stop_Flag_Reason | -1 | 小憩标志位 | 0 | 255 | 0 |  | uint8 | ExportedGlobal
Flag3 |  |  | Rte_SetVfb_Debug_Res_Open_Flag | -1 | 小憩标志位 | 0 | 255 | 0 |  | uint8 | ExportedGlobal
Flag4 |  |  | Rte_SetVfb_Debug_Res_Open_Flag_Reason | -1 | 小憩标志位 | 0 | 255 | 0 |  | uint8 | ExportedGlobal
Flag5 |  |  | Rte_SetVfb_Debug_Res_Colse_Flag | -1 | 小憩标志位 | 0 | 255 | 0 |  | uint8 | ExportedGlobal
Flag6 |  |  | Rte_SetVfb_Debug_Res_Colse_Flag_Reason | -1 | 小憩标志位 | 0 | 255 | 0 |  | uint8 | ExportedGlobal
Flag7 |  |  | Rte_SetVfb_Debug_Res_MotroFault_Flag | -1 | 小憩标志位 | 0 | 255 | 0 |  | uint8 | ExportedGlobal
Flag8 |  |  | Rte_SetVfb_Debug_Res_MassageFault_Flag | -1 | 小憩标志位 | 0 | 255 | 0 |  | uint8 | ExportedGlobal
Flag9 |  |  | Rte_SetVfb_Debug_Res_DrRestCAllRet | -1 | 小憩标志位 | 0 | 255 | 0 |  | uint8 | ExportedGlobal
Flag10 |  |  | Rte_SetVfb_Debug_Res_CC1_Flag | -1 | 小憩标志位 | 0 | 255 | 0 |  | uint8 | ExportedGlobal
Flag11 |  |  | Rte_SetVfb_Debug_Res_CC1_Reason | -1 | 小憩标志位 | 0 | 255 | 0 |  | uint8 | ExportedGlobal
Flag12 |  |  | Rte_SetVfb_Debug_Res_CC2_Flag | -1 | 小憩标志位 | 0 | 255 | 0 |  | uint8 | ExportedGlobal
Flag13 |  |  | Rte_SetVfb_Debug_Res_CC2_Reason | -1 | 小憩标志位 | 0 | 255 | 0 |  | uint8 | ExportedGlobal
Flag14 |  |  | Rte_SetVfb_Debug_Res_CC3_Flag | -1 | 小憩标志位 | 0 | 255 | 0 |  | uint8 | ExportedGlobal
Flag15 |  |  | Rte_SetVfb_Debug_Res_CC3_Reason | -1 | 小憩标志位 | 0 | 255 | 0 |  | uint8 | ExportedGlobal
Flag16 |  |  | Rte_SetVfb_Debug_Res_CC4_Flag | -1 | 小憩标志位 | 0 | 255 | 0 |  | uint8 | ExportedGlobal
Flag17 |  |  | Rte_SetVfb_Debug_Res_CC4_Reason | -1 | 小憩标志位 | 0 | 255 | 0 |  | uint8 | ExportedGlobal
ResReCallPosi_Height |  |  | Rte_SetVfb_DrResHeightReCallPosi | -1 | 小憩回位坐标-高度 | 0 | 65535 | 0 |  | uint16 | ExportedGlobal
ResReCallPosi_Length |  |  | Rte_SetVfb_DrResLengthReCallPosi | -1 | 小憩回位坐标-纵向 | 0 | 65535 | 0 |  | uint16 | ExportedGlobal
ResReCallPosi_Back |  |  | Rte_SetVfb_DrResBackReCallPosi | -1 | 小憩回位坐标-靠背 | 0 | 65535 | 0 |  | uint16 | ExportedGlobal
ResReCallPosi_Front |  |  | Rte_SetVfb_DrResFrontReCallPosi | -1 | 小憩回位坐标-腿托 | 0 | 65535 | 0 |  | uint16 | ExportedGlobal
DSM_NapMode_FB2 |  |  | Rte_SetVfb_NapMode | -1 | 小憩状态 | 0 | 255 | 0 |  | uint8 | ExportedGlobal
State_ResDeal |  |  | Rte_SetVfb_Debug_Res_State_ResDeal | -1 | 小憩逻辑处理状态 | 0 | 255 | 0 |  | uint8 | ExportedGlobal

## CAL
Name | Dimensions | Description | Min | Max | Value | Unit | DataType | StorageClass | DefinitionFile | HeaderFile
CAL_ResDemo | [1 1] | DEMO | 0 | 255 | 10 | ms | uint8 | ConstVolatile

## DEFINE
Name | Description | Min | Max | Value | Unit | DataType | StorageClass | HeaderFile
TRUE | 真值 | 0 | 1 | 1 |  | boolean | ImportedDefine | Common.h
FALSE | 假 | 0 | 0 | 0 |  | boolean | ImportedDefine | Common.h
D_DRMEM_SPEED_5 | 车速5KM/H | 500 | 500 | 500 |  | uint16 | ImportedDefine | Common.h
D_ClickNapHeightPosi | 小憩标定位置-高度 | 50 | 50 | 50 |  | uint8 | ImportedDefine | Common.h
D_ClickNapLengthPosi | 小憩纵向向后移动距离 | 33 | 33 | 33 |  | uint8 | ImportedDefine | Common.h
D_ClickNapBackPosi | 小憩标定位置-靠背 | 19 | 19 | 19 |  | uint8 | ImportedDefine | Common.h
D_ClickNapFrontPosi | 小憩标定位置-腿托 | 50 | 50 | 50 |  | uint8 | ImportedDefine | Common.h
D_SoftDistanceDrLegnth | 主驾软止点默认值 | 10 | 10 | 10 |  | uint8 | ImportedDefine | Common.h

## Enum
Name | Description | DataType | Elements | Elements | Elements | Elements | Elements | Elements | Elements | Elements | Elements | Elements | Elements | Elements | Elements | Elements | Elements | defaultValue | dScope | headerFile | flag
enPowerModeSts | 电源档位状态 0 : OFF 1 : ACC 2 : ON 3 : CRANK | uint8 | EN_OFF(0) | EN_ACC(1) | EN_ON(2) | EN_CRANK(3) | [11 empty] | EN_OFF(0) | Auto |  | true
enSeatMotorRunType | 电机动作类型： 0：无动作； 1：HUM； 2：舒适； 3：记忆调用； 4：手动调节； 5：学习调节 | uint8 | EN_NULL(0) | EN_HUMEnable(1) | EN_ComfortEnable(2) | EN_MemoryEnable(3) | EN_ManualEnable(4) | EN_LearnEnable(5) | EN_ResetEnable(6) | EN_GearEnable(7) | EN_ResEnable(8) | [6 empty] | EN_NULL(0) | Auto |  | true
enFinalPowerMode | 电压模式: 0 : StopVolt 1 : LowVolt 2 : NormalVolt 3 : HighVolt 4 : OverVolt | uint8 | EN_STOP_VOLT(0) | EN_LOW_VOLT(1) | EN_NORMAL_VOLT(2) | EN_HIGH_VOLT(3) | EN_OVER_VOLT(4) | [10 empty] | EN_STOP_VOLT(0) | Auto |  | true
enResCallRet | 座椅调用运动状态： 0：Init 初始状态 1：Fail 2：Success | uint8 | EN_Init(0) | EN_Fail(1) | EN_Success(2) | [12 empty] | EN_Init(0) | Auto |  | true
enSeatAutoRunSts | 座椅调用运动状态： 0：Invalid 1：Running 2：Success 3：Fail | uint8 | EN_SEAT_INVALID(0) | EN_SEAT_RUNNING(1) | EN_SEAT_SUCCESS(2) | EN_SEAT_FAIL(3) | [11 empty] | EN_SEAT_INVALID(0) | Auto |  | true
enNapMode | 小憩模式 0x0:Inactive 0x1:关闭小憩模式 0x2:打开小憩模式 0x3:ERROR | uint8 | EN_NapMode_NULL(0) | EN_NapMode_Close(1) | EN_NapMode_Open(2) | EN_NapMode_ERR(3) | [11 empty] | EN_NapMode_NULL(0) | Auto |  | true
enMassageLevel_DSM | DSM请求档位、按摩模块反馈档位: 0x0:OFF 0x1:Level1 0x2:Level2 0x3:Level3 0x4:AUTO OFF自动关闭 | uint8 | EN_OFF(0) | EN_L1(1) | EN_L2(2) | EN_L3(3) | EN_AUTO_OFF(4) | [10 empty] | EN_OFF(0) | Auto |  | true
enMassageMode_DSM | DSM请求模式/按摩模块反馈模式: 0x0:Mode1全身放松 0x1:Mode2全身激活 0x2:Mode3肩部激活 0x3:Mode4肩部放松 0x4:Mode5腰部激活 0x5:Mode6腰部放松 0x6:Mode7背部激活 0x7:Mode8背部放松 0x8:故障模式 | uint8 | EN_M1(0) | EN_M2(1) | EN_M3(2) | EN_M4(3) | EN_M5(4) | EN_M6(5) | EN_M7(6) | EN_M8(7) | EN_MError(8) | [6 empty] | EN_M1(0) | Auto |  | true
enAdjustEnable | 座椅调用调节配置： 0x00:manual 0x01:Six way motor 0x02:Twelve way motor | uint8 | EN_Manual (0) | EN_SixWayMotor (1) | EN_TwelveWayMotor(2) | [12 empty] | EN_Manual (0) | Auto |  | true

## Debug
Name | Dimensions | Description | Min | Max | InitialValue | Unit | DataType | StorageClass