## IN
Name | Identifier | Index | InterfaceFunc | Dimensions | Description | Min | Max | InitialValue | Unit | DataType | StorageClass
MtrCtrlFault_DrHeightMotorCmd |  |  | Rte_GetVfb_DrHeightMotorCmd | -1 | 模型输出到电机的CMD-主驾高度 | 0 | 255 | 0 |  | uint8 | ExportedGlobal
MtrCtrlFault_DrLengthMotorCmd |  |  | Rte_GetVfb_DrLengthMotorCmd | -1 | 模型输出到电机的CMD-主驾纵向 | 0 | 255 | 0 |  | uint8 | ExportedGlobal
MtrCtrlFault_DrBackMotorCmd |  |  | Rte_GetVfb_DrBackMotorCmd | -1 | 模型输出到电机的CMD-主驾靠背 | 0 | 255 | 0 |  | uint8 | ExportedGlobal
MtrCtrlFault_DrFrontMotorCmd |  |  | Rte_GetVfb_DrFrontMotorCmd | -1 | 模型输出到电机的CMD-主驾腿托 | 0 | 255 | 0 |  | uint8 | ExportedGlobal
MtrCtrlFault_DrHeightHallCnt | EN_DriverHeight | 0 | Cdd_GetCurrentHallCnt | -1 | 当前霍尔-主驾高度 | 0 | 65535 | 0 |  | uint16 | ExportedGlobal
MtrCtrlFault_DrLengthHallCnt | EN_DriverLength | 0 | Cdd_GetCurrentHallCnt | -1 | 当前霍尔-主驾纵向 | 0 | 65535 | 0 |  | uint16 | ExportedGlobal
MtrCtrlFault_DrBackHallCnt | EN_DriverBack | 0 | Cdd_GetCurrentHallCnt | -1 | 当前霍尔-主驾靠背 | 0 | 65535 | 0 |  | uint16 | ExportedGlobal
MtrCtrlFault_DrFrontHallCnt | EN_DriverFront | 0 | Cdd_GetCurrentHallCnt | -1 | 当前霍尔-主驾腿托 | 0 | 65535 | 0 |  | uint16 | ExportedGlobal
MtrCtrlFault_DrHeightLearnFlag | EN_DriverHeight | 0 | Cdd_GetMotorLearnFlag | -1 | 电机学习标志-主驾高度 | 0 | 1 | 0 |  | uint8 | ExportedGlobal
MtrCtrlFault_DrLengthLearnFlag | EN_DriverLength | 0 | Cdd_GetMotorLearnFlag | -1 | 电机学习标志-主驾纵向 | 0 | 1 | 0 |  | uint8 | ExportedGlobal
MtrCtrlFault_DrBackLearnFlag | EN_DriverBack | 0 | Cdd_GetMotorLearnFlag | -1 | 电机学习标志-主驾靠背 | 0 | 1 | 0 |  | uint8 | ExportedGlobal
MtrCtrlFault_DrFrontLearnFlag | EN_DriverFront | 0 | Cdd_GetMotorLearnFlag | -1 | 电机学习标志-主驾腿托 | 0 | 1 | 0 |  | uint8 | ExportedGlobal
MtrCtrlFault_DrHeightStopPosi | EN_DriverHeight | 0 | Cdd_GetMotorHardStop | -1 | 硬止点位置-主驾高度 | 0 | 65535 | 0 |  | uint16 | ExportedGlobal
MtrCtrlFault_DrLengthStopPosi | EN_DriverLength | 0 | Cdd_GetMotorHardStop | -1 | 硬止点位置-主驾纵向 | 0 | 65535 | 0 |  | uint16 | ExportedGlobal
MtrCtrlFault_DrBackStopPosi | EN_DriverBack | 0 | Cdd_GetMotorHardStop | -1 | 硬止点位置-主驾靠背 | 0 | 65535 | 0 |  | uint16 | ExportedGlobal
MtrCtrlFault_DrFrontStopPosi | EN_DriverFront | 0 | Cdd_GetMotorHardStop | -1 | 硬止点位置-主驾腿托 | 0 | 65535 | 0 |  | uint16 | ExportedGlobal
MtrCtrlFault_DrHeightMotorSize | EN_DriverHeight | 0 | Cdd_GetMotorSize | -1 | 导轨长度-主驾高度 | 0 | 65535 | 0 |  | uint16 | ExportedGlobal
MtrCtrlFault_DrLengthMotorSize | EN_DriverLength | 0 | Cdd_GetMotorSize | -1 | 导轨长度-主驾纵向 | 0 | 65535 | 0 |  | uint16 | ExportedGlobal
MtrCtrlFault_DrBackMotorSize | EN_DriverBack | 0 | Cdd_GetMotorSize | -1 | 导轨长度-主驾靠背 | 0 | 65535 | 0 |  | uint16 | ExportedGlobal
MtrCtrlFault_DrFrontMotorSize | EN_DriverFront | 0 | Cdd_GetMotorSize | -1 | 导轨长度-主驾腿托 | 0 | 65535 | 0 |  | uint16 | ExportedGlobal
MtrCtrlFault_DrMotorSoftStopCntMax | EN_MemIndex_MotorSoftStopCntMax | 0 | Srvl_GetMemIndexDataU8 | -1 | 软止点最大调节次数（E2） | 0 | 255 | 0 |  | uint8 | ExportedGlobal
MtrCtrlFault_DrHeightSoftStopCnt | EN_MemIndex_DrHeightSoftStopCnt | 0 | Srvl_GetMemIndexDataU8 | -1 | 到达软止点次数(E2)-主驾高度 | 0 | 255 | 0 |  | uint8 | ExportedGlobal
MtrCtrlFault_DrLengthSoftStopCnt | EN_MemIndex_DrLengthSoftStopCnt | 0 | Srvl_GetMemIndexDataU8 | -1 | 到达软止点次数(E2)-主驾纵向 | 0 | 255 | 0 |  | uint8 | ExportedGlobal
MtrCtrlFault_DrBackSoftStopCnt | EN_MemIndex_DrBackSoftStopCnt | 0 | Srvl_GetMemIndexDataU8 | -1 | 到达软止点次数(E2)-主驾靠背 | 0 | 255 | 0 |  | uint8 | ExportedGlobal
MtrCtrlFault_DrFrontSoftStopCnt | EN_MemIndex_DrFrontSoftStopCnt | 0 | Srvl_GetMemIndexDataU8 | -1 | 到达软止点次数(E2)-主驾腿托 | 0 | 255 | 0 |  | uint8 | ExportedGlobal
MtrCtrlFault_DrAdjustCfg | EN_MemIndex_DrAdjustConfig | 0 | Srvl_GetMemIndexDataU8 | -1 | 主驾座椅调节配置 0x00:手动调节 0x01:六向电机 0x02:十二向电机 | 0 | 3 | EN_DrTwelveWayMotor(2) |  | enDrAdjustEnable | ExportedGlobal
MtrCtrlFault_DrMemoryCfg | EN_MemIndex_DrMemoryConfig | 0 | Srvl_GetMemIndexDataU8 | -1 | 主驾记忆迎宾配置 0:不存在 2：存在 | 0 | 1 | 0 |  | uint8 | ExportedGlobal
MtrCtrlFault_DrHeightUpVolt |  |  | Ecual_GetDrRelayFlagHeightUp | -1 | 主驾高度向上 | 0 | 1 | 0 |  | uint8 | ExportedGlobal
MtrCtrlFault_DrHeightDownVolt |  |  | Ecual_GetDrRelayFlagHeightDN | -1 | 主驾高度向下 | 0 | 1 | 0 |  | uint8 | ExportedGlobal
MtrCtrlFault_DrLengthForwardVolt |  |  | Ecual_GetDrRelayFlagLenghtForward | -1 | 主驾纵向向前 | 0 | 1 | 0 |  | uint8 | ExportedGlobal
MtrCtrlFault_DrLengthBackwardVolt |  |  | Ecual_GetDrRelayFlagLenghtBackward | -1 | 主驾纵向向后 | 0 | 1 | 0 |  | uint8 | ExportedGlobal
MtrCtrlFault_DrBackForwardVolt |  |  | Ecual_GetDrRelayFlagBackForward | -1 | 主驾靠背向前 | 0 | 1 | 0 |  | uint8 | ExportedGlobal
MtrCtrlFault_DrBackBackwardVolt |  |  | Ecual_GetDrRelayFlagBackBackward | -1 | 主驾靠背向后 | 0 | 1 | 0 |  | uint8 | ExportedGlobal
MtrCtrlFault_DrFrontUpVolt |  |  | Ecual_GetDrRelayFlagFrontUp | -1 | 主驾腿托向上 | 0 | 1 | 0 |  | uint8 | ExportedGlobal
MtrCtrlFault_DrFrontDownVolt |  |  | Ecual_GetDrRelayFlagFrontDown | -1 | 主驾腿托向下 | 0 | 1 | 0 |  | uint8 | ExportedGlobal
MtrCtrlFault_DrHeightSwitch |  |  | Ecual_GetDrHeightSwitchCmd | -1 | 硬线调节开关输入方向-主驾高度 | 0 | 255 | EN_NULL(0) |  | enSeatMoveCmd | ExportedGlobal
MtrCtrlFault_DrLengthSwitch |  |  | Ecual_GetDrLengthSwitchCmd | -1 | 硬线调节开关输入方向-主驾纵向 | 0 | 255 | EN_NULL(0) |  | enSeatMoveCmd | ExportedGlobal
MtrCtrlFault_DrBackSwitch |  |  | Ecual_GetDrBackSwitchCmd | -1 | 硬线调节开关输入方向-主驾靠背 | 0 | 255 | EN_NULL(0) |  | enSeatMoveCmd | ExportedGlobal
MtrCtrlFault_DrFrontSwitch |  |  | Ecual_GetDrFrontSwitchCmd | -1 | 硬线调节开关输入方向-主驾腿托 | 0 | 255 | EN_NULL(0) |  | enSeatMoveCmd | ExportedGlobal
MtrCtrlFault_DrHeightCurrentOverFlag |  |  | Ecual_GetDrHeightOverCurrentFlag | -1 | 反馈电流超过堵转阈值标志-主驾高度 | 0 | 255 | 0 |  | uint8 | ExportedGlobal
MtrCtrlFault_DrLengthCurrentOverFlag |  |  | Ecual_GetDrLengthOverCurrentFlag | -1 | 反馈电流超过堵转阈值标志-主驾纵向 | 0 | 255 | 0 |  | uint8 | ExportedGlobal
MtrCtrlFault_DrBackCurrentOverFlag |  |  | Ecual_GetDrBackOverCurrentFlag | -1 | 反馈电流超过堵转阈值标志-主驾靠背 | 0 | 255 | 0 |  | uint8 | ExportedGlobal
MtrCtrlFault_DrFrontCurrentOverFlag |  |  | Ecual_GetDrFrontOverCurrentFlag | -1 | 反馈电流超过堵转阈值标志-主驾腿托 | 0 | 255 | 0 |  | uint8 | ExportedGlobal
MtrCtrlFault_DrPowerModeStatus |  |  | Rte_GetVfb_PowerMode | -1 | 整车电源档位 | 0 | 255 | eOff(0) |  | enIgnSts | ExportedGlobal

## OUT
Name | Identifier | Index | InterfaceFunc | Dimensions | Description | Min | Max | InitialValue | Unit | DataType | StorageClass
Appl_PwrMng_FinalPowerMode |  | -1 | Srvl_Set_FinalPowerMode | -1 | 电压模式: 0x0: StopVolt 0x1: LowVolt 0x2: NormalVolt 0x3: HighVolt 0x4: OverVolt 0x5~0x7: Reserved | 0 | 7 | EN_STOP_VOLT(0) |  | enFinalPowerMode | ExportedGlobal

## CAL
Name | Dimensions | Description | Min | Max | Value | Unit | DataType | StorageClass | DefinitionFile | HeaderFile
CAL_MotorRelayErr_2s | [1 1] | 继电器粘连时间2s | 0 | 65535 | 200 | ms | uint16 | ConstVolatile | ImportedDefine | Common.h
CAL_ManualSwError_2min | [1 1] | 开关粘连时长：120s | 0 | 4294967295 | 120000 | ms | uint32 | ConstVolatile | ImportedDefine | Common.h
CAL_ManualSwValid_90s | [1 1] | 开关有效时长：90s | 0 | 4294967295 | 90000 | ms | uint32 | ConstVolatile | ImportedDefine | Common.h
CAL_MotorHallInvalid_2s | [1 1] | 霍尔信号不变化时长：2s | 0 | 255 | 200 | ms | uint8 | ConstVolatile | ImportedDefine | Common.h
CAL_MotorStall_750ms | [1 1] | 霍尔无变化堵转检测时长：750ms | 0 | 255 | 75 | ms | uint8 | ConstVolatile | ImportedDefine | Common.h
CAL_LockErrNoTime_30ms | [1 1] | 堵转故障消除：30ms | 0 | 65535 | 3 | ms | uint16 | ConstVolatile | ImportedDefine | Common.h
CAL_MotorMaxRunTime_60s | [1 1] | 电机最大运行时间：60s | 0 | 65535 | 6000 | ms | uint16 | ConstVolatile | ImportedDefine | Common.h

## DEFINE
Name | Description | Min | Max | Value | Unit | DataType | StorageClass | HeaderFile
TRUE | 真值 | 0 | 1 | 1 |  | boolean | ImportedDefine | Common.h
FALSE | 假 | 0 | 0 | 0 |  | boolean | ImportedDefine | Common.h
D_DrSoftStopDef_H | 软止点误差距离-高度 | 5 | 5 | 5 | 霍尔 | uint8 | ImportedDefine | Common.h
D_DrSoftStopDef_L | 软止点误差距离-纵向 | 6 | 6 | 6 | 霍尔 | uint8 | ImportedDefine | Common.h
D_DrSoftStopDef_B | 软止点误差距离-靠背 | 10 | 10 | 10 | 霍尔 | uint8 | ImportedDefine | Common.h
D_DrSoftStopDef_F | 软止点误差距离-腿托 | 5 | 5 | 5 | 霍尔 | uint8 | ImportedDefine | Common.h
D_StallCurrent | 电机堵转电流阈值 | 0 | 2000 | 2000 | A | uint16 | ImportedDefine | Common.h
D_Relay_DownBackFault | 继电器下后粘连故障 | 2 | 2 | 2 |  | uint8 | ImportedDefine | Common.h
D_Relay_UpFrontFault | 继电器上前粘连故障 | 1 | 1 | 1 |  | uint8 | ImportedDefine | Common.h

## Enum
Name | Description | DataType | Elements | Elements | Elements | Elements | Elements | Elements | Elements | Elements | Elements | Elements | Elements | Elements | Elements | Elements | Elements | Elements | Elements | Elements | Elements | Elements | Elements | Elements | defaultValue | dScope | headerFile | flag
enSeatMoveCmd | 电机控制命令 0 : 无命令 1 : 向上/向前 2 : 向下/向后 | uint8 | EN_NULL(0) | EN_UP_FORWARD(1) | EN_DN_BACKWARD(2) | [19 empty] | EN_NULL(0) | Auto |  | true
enSoftStopFault | 到达那个方向 0：无 1：上、前 2：下、后 | uint8 | EN_NULL_STOP(0) | EN_UP_FORWARD_STOP(1) | EN_DN_BACKWARD_STOP(2) | [19 empty] | EN_NULL_STOP(0) | Auto |  | true
enIgnSts | IGN电源档位状态 0：OFF 1：ACC 2：ON 3：CRANK 4：RUN | uint8 | eOff(0) | eAcc(1) | eOn(2) | eCrank(3) | eRun(4) | [17 empty] | eOff(0) | Auto |  | true
enDrAdjustEnable | 主驾座椅调用调节配置： 0x00:manual 0x01:Six way motor 0x02:Twelve way motor | uint8 | EN_DrManual (0) | EN_DrSixWayMotor (1) | EN_DrTwelveWayMotor(2) | [19 empty] | EN_DrTwelveWayMotor(2) | Auto |  | true

## Debug
Name | Dimensions | Description | Min | Max | InitialValue | Unit | DataType | StorageClass