## IN
Name | Identifier | Index | InterfaceFunc | Dimensions | Description | Min | Max | InitialValue | Unit | DataType | StorageClass
HeatAdj_DriverCmdFaultSts |  |  | Rte_GetVfb_DrHeatCmdFaultSts | -1 | 主驾加热输出故障状态 0：无故障 1：短路到地 2：开路 | 0 | 255 | EN_HEAT_FAULT_NONE(0) |  | enHeatCmdFault | ExportedGlobal
HeatAdj_DriverNTCFaultSts |  |  | Rte_GetVfb_DrHeatNTCFaultSts | -1 | 主驾加热NTC故障状态 0：无故障 1：NTC短路到地 2：NTC开路 3：NTC不可信错误 | 0 | 255 | EN_NTC_FAULT_NONE(0) |  | enHeatNtcFault | ExportedGlobal
HeatAdj_PassengerCmdFaultSts |  |  | Rte_GetVfb_PaHeatCmdFaultSts | -1 | 副驾加热输出故障状态 0：无故障 1：短路到地 2：开路 | 0 | 255 | EN_HEAT_FAULT_NONE(0) |  | enHeatCmdFault | ExportedGlobal
HeatAdj_PassengerNTCFaultSts |  |  | Rte_GetVfb_PaHeatNTCFaultSts | -1 | 副驾加热NTC故障状态 0：无故障 1：NTC短路到地 2：NTC开路 3：NTC不可信错误 | 0 | 255 | EN_NTC_FAULT_NONE(0) |  | enHeatNtcFault | ExportedGlobal
HeatAdj_ThirdCmdFaultSts |  |  | Rte_GetVfb_ThirdHeatCmdFaultSts | -1 | 三排加热输出故障状态 0：无故障 1：短路到地 2：开路 | 0 | 255 | EN_HEAT_FAULT_NONE(0) |  | enHeatCmdFault | ExportedGlobal
HeatAdj_ThirdNTCFaultSts |  |  | Rte_GetVfb_ThirdHeatNTCFaultSts | -1 | 三排加热NTC故障状态 0：无故障 1：NTC短路到地 2：NTC开路 3：NTC不可信错误 | 0 | 255 | EN_NTC_FAULT_NONE(0) |  | enHeatNtcFault | ExportedGlobal
HeatAdj_DriverCmdFaultSts4DTC |  |  | Rte_GetVfb_DrHeatCmdFaultSts4DTC | -1 | 主驾加热输出故障状态 0：无故障 1：短路到地 2：开路 | 0 | 255 | EN_HEAT_FAULT_NONE(0) |  | enHeatCmdFault | ExportedGlobal
HeatAdj_PassengerCmdFaultSts4DTC |  |  | Rte_GetVfb_PaHeatCmdFaultSts4DTC | -1 | 副驾加热输出故障状态 0：无故障 1：短路到地 2：开路 | 0 | 255 | EN_HEAT_FAULT_NONE(0) |  | enHeatCmdFault | ExportedGlobal
HeatAdj_ThirdCmdFaultSts4DTC |  |  | Rte_GetVfb_ThirdHeatCmdFaultSts4DTC | -1 | 三排加热输出故障状态 0：无故障 1：短路到地 2：开路 | 0 | 255 | EN_HEAT_FAULT_NONE(0) |  | enHeatCmdFault | ExportedGlobal
HeatAdj_ThirdDiagMaxTime |  |  | Rte_GetVfb_SwHeatMaxTime | -1 | 方向盘加热最大时间，单位：s | 0 | 255 | 0 |  | uint8 | ExportedGlobal
HeatAdj_D_SimuIndex_DRHeat |  |  | Rte_GetVfb_DrHeat | -1 | 加热档位状态： 0：OFF 1：LV1 2：LV2 3：LV3 | 0 | 3 | EN_HEAT_LVL_OFF(0) |  | enHeatLvlSts | ExportedGlobal
HeatAdj_D_SimuIndex_PAHeat |  |  | Rte_GetVfb_PaHeat | -1 | 加热档位状态： 0：OFF 1：LV1 2：LV2 3：LV3 | 0 | 3 | EN_HEAT_LVL_OFF(0) |  | enHeatLvlSts | ExportedGlobal
HeatAdj_D_SimuIndex_ThirdHeat |  |  | Rte_GetVfb_ThirdHeat | -1 | 加热档位状态： 0：OFF 1：LV1 2：LV2 3：LV3 | 0 | 3 | EN_HEAT_LVL_OFF(0) |  | enHeatLvlSts | ExportedGlobal
HeatAdj_DrHeatStopReason |  |  | Rte_GetVfb_DrHeatStopReason | -1 | 主驾加热禁能类型 0：无禁能 1：电压模式禁能 2：存在故障 3：互斥命令有效 4：恢复出厂 5：输出超时 6：掉线禁能 | 0 | 255 | EN_HEAT_STOP_R_NONE(0) |  | enHeatStopReason | ExportedGlobal
HeatAdj_PaHeatStopReason |  |  | Rte_GetVfb_PaHeatStopReason | -1 | 副驾加热禁能类型 0：无禁能 1：电压模式禁能 2：存在故障 3：互斥命令有效 4：恢复出厂 5：输出超时 6：掉线禁能 | 0 | 255 | EN_HEAT_STOP_R_NONE(0) |  | enHeatStopReason | ExportedGlobal
HeatAdj_ThirdHeatStopReason |  |  | Rte_GetVfb_ThirdHeatStopReason | -1 | 三排加热禁能类型 0：无禁能 1：电压模式禁能 2：存在故障 3：互斥命令有效 4：恢复出厂 5：输出超时 6：掉线禁能 | 0 | 255 | EN_HEAT_STOP_R_NONE(0) |  | enHeatStopReason | ExportedGlobal
HeatAdj_RemoteMsgLostFlag | eRXINDEX_0x283 | 0 | Ecual_GetCanMsgLostFlag | -1 | 加热远程报文掉线 | 0 | 255 | 0 |  | uint8 | ExportedGlobal
HeatAdj_PlatformEngineEnableConfig | EN_MemIndex_Heat_PlatformEngineEnableConfig | 0 | Srvl_GetMemIndexDataU8 | -1 | 加热发动机使能配置 0：无发动机使能 1：有发动机使能 | 0 | 255 | 0 |  | uint8 | ExportedGlobal
HeatAdj_P20_PHEV_EngineCfg | EN_MemIndex_Heat_P20_PHEV_EngineCfg | 0 | Srvl_GetMemIndexDataU8 | -1 | 加热P20PHEV发动机使能配置 0：无加热P20PHEV发动机 1：有加热P20PHEV发动机 | 0 | 255 | 0 |  | uint8 | ExportedGlobal
HeatAdj_MemIndexDrHeatConfig | EN_MemIndex_DrHeatConfig | 0 | Srvl_GetMemIndexDataU8 | -1 | 加热配置 0：无 1：有 | 0 | 1 | 0 |  | uint8 | ExportedGlobal
HeatAdj_MemIndexPaHeatConfig | EN_MemIndex_PaHeatFlg | 0 | Srvl_GetMemIndexDataU8 | -1 | 加热配置 0：无 1：有 | 0 | 1 | 0 |  | uint8 | ExportedGlobal
HeatAdj_MemIndexThirdHeatConfig | EN_MemIndex_ThirdHeatConfig | 0 | Srvl_GetMemIndexDataU8 | -1 | 加热配置 0：无 1：有 | 0 | 1 | 0 |  | uint8 | ExportedGlobal
HeatAdj_CarType | EN_MemIndex_Heat_CarType | 0 | Srvl_GetMemIndexDataU8 | -1 | 车型：C62X、C52X… 0：P20车型 1：BM400车型 | 0 | 255 | EN_PROJECT_P20(0) |  | enProjectType | ExportedGlobal
HeatAdj_RemoteEnableConfig | EN_MemIndex_Heat_RemoteEnableConfig | 0 | Srvl_GetMemIndexDataU8 | -1 | 加热远程使能配置 0：无远程使能 1：有远程使能 | 0 | 255 | 0 |  | uint8 | ExportedGlobal
HeatAdj_TimeOutPrm | EN_MemIndex_Heat_TimeOutPrm | 0 | Srvl_GetMemIndexDataU8 | -1 | 加热超时使能配置 0：禁能 1：使能 | 0 | 255 | 0 |  | uint8 | ExportedGlobal
HeatAdj_RunMaxTime | EN_MemIndex_Heat_RunMaxTime | 0 | Srvl_GetMemIndexDataU8 | -1 | 加热超时时间配置 0：无超时 1-255min | 0 | 255 | 0 |  | uint8 | ExportedGlobal
HeatAdj_PlatformVehicleEnableConfig | EN_MemIndex_Heat_PlatFormVehicleEnableConfig | 0 | Srvl_GetMemIndexDataU8 | -1 | 加热整车运行使能配置 0：无整车运行状态判断使能 1：有整车运行状态判断使能 | 0 | 255 | 0 |  | uint8 | ExportedGlobal
HeatAdj_MemDiagDrHeatConfig | EN_MemIndex_DrVentAndHeatConfig | 0 | Srvl_GetMemIndexDataU8 | -1 | 主驾通风加热使能配置（P20诊断） 0：无 1：有 | 0 | 1 | 0 |  | uint8 | ExportedGlobal
HeatAdj_MemDiagPaHeatConfig | EN_MemIndex_PaVentAndHeatConfig | 0 | Srvl_GetMemIndexDataU8 | -1 | 副驾通风加热使能配置（P20诊断） 0：无 1：有 | 0 | 1 | 0 |  | uint8 | ExportedGlobal
HeatAdj_MemDiagThirdHeatConfig | EN_SteerHeat_SysCfg | 0 | Srvl_getSystemConfigPram | -1 | P20方向盘加热使能配置（P20诊断） 0：无 1：有 | 0 | 1 | 0 |  | uint8 | ExportedGlobal
HeatAdj_DriverVentEnableConfig | EN_MemIndex_DrvVentConfig | 0 | Srvl_GetMemIndexDataU8 | -1 | 主驾通风使能配置 0：不存在 1：存在 | 0 | 1 | 0 |  | uint8 | ExportedGlobal
HeatAdj_PassengerVentEnableConfig | EN_MemIndex_SecondVentConfig | 0 | Srvl_GetMemIndexDataU8 | -1 | 二排通风配置 0：不存在 1：存在 | 0 | 1 | 0 |  | uint8 | ExportedGlobal
HeatAdj_ThirdVentEnableConfig | EN_MemIndex_ThirdVentConfig | 0 | Srvl_GetMemIndexDataU8 | -1 | 三排通风使能配置 0：不存在 1：存在 | 0 | 1 | 0 |  | uint8 | ExportedGlobal
HeatAdj_MemDiagDrHeatFlg | EN_MemIndex_DrHeatFlg | 0 | Srvl_GetMemIndexDataU8 | -1 | 主驾通风加热使能配置（P20诊断） 0：无 1：有 | 0 | 1 | 0 |  | uint8 | ExportedGlobal
HeatAdj_MemDiagPaHeatFlg | EN_MemIndex_PaHeatFlg | 0 | Srvl_GetMemIndexDataU8 | -1 | 副驾通风加热使能配置（P20诊断） 0：无 1：有 | 0 | 1 | 0 |  | uint8 | ExportedGlobal
HeatAdj_DrVentFlg | EN_MemIndex_DrVentFlg | 0 | Srvl_GetMemIndexDataU8 | -1 | 通风使能配置 0：禁能 1：使能 | 0 | 255 | 0 |  | uint8 | ExportedGlobal
HeatAdj_PaVentFlg | EN_MemIndex_PaVentFlg | 0 | Srvl_GetMemIndexDataU8 | -1 | 通风使能配置 0：禁能 1：使能 | 0 | 255 | 0 |  | uint8 | ExportedGlobal
HeatAdj_CanDrvHeatLvl |  |  | Ecual_CanGetDrvHeatLvl | -1 | 输出档位信号 0:1档 1:2档 2:3档 | 0 | 3 | 0 |  | uint8 | ExportedGlobal
HeatAdj_CanPasHeatLvl |  |  | Ecual_CanGetPasHeatLvl | -1 | 输出档位信号 0:1档 1:2档 2:3档 | 0 | 3 | 0 |  | uint8 | ExportedGlobal
HeatAdj_CanThirdHeatLvl |  |  | Ecual_CanGetThirdHeatLvl | -1 | 输出档位信号 0:1档 1:2档 2:3档 | 0 | 3 | 0 |  | uint8 | ExportedGlobal
HeatAdj_TboxRemoteSts |  |  | CanRx_0x283_BDC_TboxRemoteControlSt | -1 | 加热远程模式状态 0：无远程模式 1：进远程模式 | 0 | 255 | 0 |  | uint8 | ExportedGlobal
HeatAdj_ECMD_EngineStatus |  |  | CanRx_0x2A7_ECMD_EngineStatus | -1 | 发动机运行状态 | 0 | 255 | EN_ENGINE_STOP(0) |  | enEngineType | ExportedGlobal
HeatAdj_DriverHMI_Message |  |  | CanRx_0x351_IVI_FLSeatHeatSet | -1 | 主驾加热HMI等级报文 | 0 | 255 | 0 |  | uint8 | ExportedGlobal
HeatAdj_DriverTbox_Message |  |  | CanRx_0x281_BDC_TBOX_Req_DrSeatHeating | -1 | 主驾加热Tbox等级报文 | 0 | 255 | 0 |  | uint8 | ExportedGlobal
HeatAdj_PassengerHMI_Message |  |  | CanRx_0x351_IVI_FRSeatHeatSet | -1 | 副驾加热HMI等级报文 | 0 | 255 | 0 |  | uint8 | ExportedGlobal
HeatAdj_PassengerTbox_Message |  |  | CanRx_0x281_BDC_TBOX_Req_PaSeatHeating | -1 | 副驾加热Tbox等级报文 | 0 | 255 | 0 |  | uint8 | ExportedGlobal
HeatAdj_ThirdHMI_Message |  |  | CanRx_0x351_IVI_SwsHeatSw | -1 | 三排加热HMI等级报文 | 0 | 255 | 0 |  | uint8 | ExportedGlobal
HeatAdj_ThirdTbox_Message |  |  | CanRx_0x281_BDC_TBOX_Req_Steeringwheel_heating | -1 | 三排加热Tbox等级报文 | 0 | 255 | 0 |  | uint8 | ExportedGlobal
HeatAdj_Driver_HMI_VentilateMsg |  |  | CanRx_0x351_IVI_FLSeatVentnSet | -1 | 主驾通风HMI报文 | 0 | 255 | 0 |  | uint8 | ExportedGlobal
HeatAdj_Driver_Tbox_VentilateMsg |  |  | CanRx_0x281_BDC_TBOX_Req_DrSeatVentilating | -1 | 主驾通风Tbox报文 | 0 | 255 | 0 |  | uint8 | ExportedGlobal
HeatAdj_Passenger_HMI_VentilateMsg |  |  | CanRx_0x351_IVI_FRSeatVentnSet | -1 | 副驾通风HMI报文 | 0 | 255 | 0 |  | uint8 | ExportedGlobal
HeatAdj_Passenger_Tbox_VentilateMsg |  |  | CanRx_0x281_BDC_TBOX_Req_PaSeatVentilating | -1 | 副驾通风Tbox报文 | 0 | 255 | 0 |  | uint8 | ExportedGlobal
HeatAdj_VCU_VehRunSta |  |  | CanRx_0x2AE_VCU_VehRunSta | -1 | Vehicle Running Status 整车运行状态 0x0：HV OFF 0x1：HV ON 0x2：Ready 0x3：Invalid | 0 | 3 | EN_HV_OFF(0) |  | enVehicleRunType | ExportedGlobal
HeatAdj_VoltMode |  |  | Rte_GetVfb_VoltMode | -1 | 整车电压模式 0 ： StopVolt 1 ： LowVolt 2 ： NormalVolt 3 ： HighVolt 4 ： OverVolt | 0 | 255 | EN_NORMAL_VOLT(2) |  | enFinalPowerMode | ExportedGlobal
HeatAdj_PowerMode |  |  | Rte_GetVfb_PowerMode | -1 | 整车电源档位 0 ： OFF 1 ： ACC 2 ： ON 3 ： CRANK | 0 | 255 | EN_OFF(0) |  | enPowerModeSts | ExportedGlobal
HeatAdj_HeatMsgLostFlag |  |  | Ecual_CanGetHeatMsgLostFlag | -1 | 加热报文掉线 | 0 | 255 | 0 |  | uint8 | ExportedGlobal
HeatAdj_RecoverDefaultFlag |  |  | GetRecoverDefaultFlag | -1 | 恢复出厂命令 0：无效； 1：有效 | 0 | 255 | 0 |  | uint8 | ExportedGlobal
HeatAdj_Third_HMI_VentilateMsg |  |  | Vfb_Reserved_0 | -1 | 三排通风HMI报文 | 0 | 255 | 0 |  | uint8 | ExportedGlobal
HeatAdj_Third_Tbox_VentilateMsg |  |  | Vfb_Reserved_0 | -1 | 三排通风Tbox报文 | 0 | 255 | 0 |  | uint8 | ExportedGlobal
HeatAdj_DCDCSwitchSts |  |  | Vfb_Reserved_0 | -1 | 获取DCDC节点开关使能状态 DSM_BM400专用接口，通风加热前置条件为Enable 0x0：Disable 0x1：Enable | 0 | 1 | 0 |  | uint8 | ExportedGlobal
HeatAdj_DriverDiagCmd | EN_DRHEAT | 0 | Desc_DiagOutCtrlPram | -1 | 主驾加热诊断IO控制命令 0：退出控制 1：OFF 2：level1 3：level2 4：level3 | 0 | 255 | EN_HEAT_IO_LVL_NONE(0) |  | enHeatIoCmdLvl | ExportedGlobal
HeatAdj_PassengerDiagCmd | EN_PAHEAT | 0 | Desc_DiagOutCtrlPram | -1 | 副驾加热诊断IO控制命令 0：退出控制 1：OFF 2：level1 3：level2 4：level3 | 0 | 255 | EN_HEAT_IO_LVL_NONE(0) |  | enHeatIoCmdLvl | ExportedGlobal
HeatAdj_ThirdDiagCmd | EN_WHEEL | 0 | Desc_DiagOutCtrlPram | -1 | 三排加热诊断IO控制命令 0：退出控制 1：OFF 2：level1 3：level2 4：level3 | 0 | 255 | EN_HEAT_IO_LVL_NONE(0) |  | enHeatIoCmdLvl | ExportedGlobal
HeatAdj_DrHeatNtcAdc |  |  | Ecual_AdcGetDrNTCTempValue | -1 | NTC 温度值 | 0 | 65535 | 0 |  | uint16 | ExportedGlobal
HeatAdj_PaHeatNtcAdc |  |  | Ecual_AdcGetPaNTCTempValue | -1 | NTC 温度值 | 0 | 65535 | 0 |  | uint16 | ExportedGlobal
HeatAdj_ThirdHeatNtcAdc |  |  | Ecual_AdcGetCenterNTCTempValue | -1 | NTC 温度值 | 0 | 65535 | 0 |  | uint16 | ExportedGlobal

## OUT
Name | Identifier | Index | InterfaceFunc | Dimensions | Description | Min | Max | InitialValue | Unit | DataType | StorageClass
HeatAdj_DrHeatType | D_SimuIndex_DrHeatType | 17 | Srvl_Set_D_SimuIndex_DrHeatType | -1 | 主驾加热类型 0：无 1：HMI 2：Tbox | 0 | 2 | EN_HEAT_TYPE_NONE(0) |  | enHeatType | ExportedGlobal
HeatAdj_DrHeatStopReason | D_SimuIndex_DrHeatStopReason | 14 | Srvl_Set_D_SimuIndex_DrHeatStopReason | -1 | 主驾加热禁能原因 0：无禁能 1：电压模式禁能 2：存在故障 3：互斥命令有效 4：恢复出厂 5：输出超时 6：掉线禁能 | 0 | 6 | EN_HEAT_STOP_R_NONE(0) |  | enHeatStopReason | ExportedGlobal
HeatAdj_DRHeat | D_SimuIndex_DRHeat | 0 | Srvl_Set_D_SimuIndex_DRHeat | -1 | 主驾加热档位 enHeatLvlSts_EN_HEAT_LVL_OFF = 0, /* Default value */ enHeatLvlSts_EN_HEAT_LVL_1, enHeatLvlSts_EN_HEAT_LVL_2, enHeatLvlSts_EN_HEAT_LVL_3 | 0 | 3 | EN_HEAT_LVL_OFF(0) |  | enHeatLvlSts | ExportedGlobal
HeatAdj_DrvHeatLvl |  |  | Ecual_CanSetDrvHeatLvl | -1 | 主驾加热CAN外发档位 | 0 | 6 | EN_HEAT_LVL_OFF(0) |  | enHeatLvlSts | ExportedGlobal
HeatAdj_DRHeatIo | D_SimuIndex_DRHeatIo | 3 | Srvl_Set_D_SimuIndex_DRHeatIo | -1 | 主驾加热硬线输出状态 FALSE = 0, /* Default value */ TRUE | 0 | 1 | EN_HEAT_IO_LOW(0) |  | enHeatIoSts | ExportedGlobal
HeatAdj_DrHeatHWIO | EN_OUT_DrBackHeat | 1 | Ecual_GpioWriteCh | -1 | 主驾加热硬线输出 FALSE = 0, /* Default value */ TRUE | 0 | 1 | EN_HEAT_IO_LOW(0) |  | enHeatIoSts | ExportedGlobal
HeatAdj_PaHeatType | D_SimuIndex_PaHeatType | 18 | Srvl_Set_D_SimuIndex_PaHeatType | -1 | 副驾加热类型 0：无 1：HMI 2：Tbox | 0 | 2 | EN_HEAT_TYPE_NONE(0) |  | enHeatType | ExportedGlobal
HeatAdj_PaHeatStopReason | D_SimuIndex_PaHeatStopReason | 15 | Srvl_Set_D_SimuIndex_PaHeatStopReason | -1 | 副驾加热禁能原因 0：无禁能 1：电压模式禁能 2：存在故障 3：互斥命令有效 4：恢复出厂 5：输出超时 6：掉线禁能 | 0 | 6 | EN_HEAT_STOP_R_NONE(0) |  | enHeatStopReason | ExportedGlobal
HeatAdj_PAHeat | D_SimuIndex_PAHeat | 1 | Srvl_Set_D_SimuIndex_PAHeat | -1 | 副驾加热档位 enHeatLvlSts_EN_HEAT_LVL_OFF = 0, /* Default value */ enHeatLvlSts_EN_HEAT_LVL_1, enHeatLvlSts_EN_HEAT_LVL_2, enHeatLvlSts_EN_HEAT_LVL_3 | 0 | 3 | EN_HEAT_LVL_OFF(0) |  | enHeatLvlSts | ExportedGlobal
HeatAdj_PasHeatLvl |  |  | Ecual_CanSetPasHeatLvl | -1 | 副驾加热CAN外发档位 | 0 | 6 | EN_HEAT_LVL_OFF(0) |  | enHeatLvlSts | ExportedGlobal
HeatAdj_PAHeatIo | D_SimuIndex_PAHeatIo | 4 | Srvl_Set_D_SimuIndex_PAHeatIo | -1 | 副驾加热硬线输出状态 FALSE = 0, /* Default value */ TRUE | 0 | 1 | EN_HEAT_IO_LOW(0) |  | enHeatIoSts | ExportedGlobal
HeatAdj_PaHeatHWIO | EN_OUT_Heat4EN | 1 | Ecual_GpioWriteCh | -1 | 副驾加热硬线输出 FALSE = 0, /* Default value */ TRUE | 0 | 1 | EN_HEAT_IO_LOW(0) |  | enHeatIoSts | ExportedGlobal
HeatAdj_ThirdHeatType | D_SimuIndex_ThirdHeatType | 19 | Srvl_Set_D_SimuIndex_ThirdHeatType | -1 | 三排加热类型 0：无 1：HMI 2：Tbox | 0 | 2 | EN_HEAT_TYPE_NONE(0) |  | enHeatType | ExportedGlobal
HeatAdj_ThirdHeatStopReason | D_SimuIndex_ThirdHeatStopReason | 16 | Srvl_Set_D_SimuIndex_ThirdHeatStopReason | -1 | 三排加热禁能原因 0：无禁能 1：电压模式禁能 2：存在故障 3：互斥命令有效 4：恢复出厂 5：输出超时 6：掉线禁能 | 0 | 6 | EN_HEAT_STOP_R_NONE(0) |  | enHeatStopReason | ExportedGlobal
HeatAdj_ThirdHeat | D_SimuIndex_ThirdHeat | 2 | Srvl_Set_D_SimuIndex_ThirdHeat | -1 | 三排加热档位 enHeatLvlSts_EN_HEAT_LVL_OFF = 0, /* Default value */ enHeatLvlSts_EN_HEAT_LVL_1, enHeatLvlSts_EN_HEAT_LVL_2, enHeatLvlSts_EN_HEAT_LVL_3 | 0 | 3 | EN_HEAT_LVL_OFF(0) |  | enHeatLvlSts | ExportedGlobal
HeatAdj_ThirdHeatLvl |  |  | Ecual_CanSetThirdHeatLvl | -1 | 三排加热CAN外发档位 | 0 | 6 | EN_HEAT_LVL_OFF(0) |  | enHeatLvlSts | ExportedGlobal
HeatAdj_ThirdHeatIo | D_SimuIndex_ThirdHeatIo | 5 | Srvl_Set_D_SimuIndex_ThirdHeatIo | -1 | 三排加热硬线输出状态 FALSE = 0, /* Default value */ TRUE | 0 | 1 | EN_HEAT_IO_LOW(0) |  | enHeatIoSts | ExportedGlobal
HeatAdj_ThirdHeatHWIO | EN_OUT_Heat3EN | 1 | Ecual_GpioWriteCh | -1 | 三排加热硬线输出 FALSE = 0, /* Default value */ TRUE | 0 | 1 | EN_HEAT_IO_LOW(0) |  | enHeatIoSts | ExportedGlobal
HeatAdj_EngineRunningFlagOut | D_SimuIndex_EngineRunFlag | 1 | Srvl_Set_D_SimuIndex_EngineRunFlag | -1 | 发动机运行状态 0：无 1：运行 | 0 | 1 | 0 |  | uint8 | ExportedGlobal
HeatAdj_RemoteModeFlagOut | D_SimuIndex_RemoteModeFlag | 1 | Srvl_Set_D_SimuIndex_RemoteModeFlag | -1 | 远程控制状态 0：无 1：可控 | 0 | 1 | 0 |  | uint8 | ExportedGlobal
HeatAdj_DrHeatRunState | D_SimuIndex_DrHeatRunState | 1 | Srvl_Set_D_SimuIndex_DrHeatRunState | -1 | 主驾加热运行状态-P20 0：无 1：运行 | 0 | 1 | 0 |  | uint8 | ExportedGlobal
HeatAdj_PaHeatRunState | D_SimuIndex_PaHeatRunState | 1 | Srvl_Set_D_SimuIndex_PaHeatRunState | -1 | 副驾加热运行状态-P20 0：无 1：运行 | 0 | 1 | 0 |  | uint8 | ExportedGlobal
HeatAdj_3rdHeatRunState | D_SimuIndex_3rdHeatRunState | 1 | Srvl_Set_D_SimuIndex_3rdHeatRunState | -1 | 三排加热运行状态-P20 0：无 1：运行 | 0 | 1 | 0 |  | uint8 | ExportedGlobal
HeatAdj_VehicleRunFlagOut | D_SimuIndex_VehicleRunFlag | 1 | Srvl_Set_D_SimuIndex_VehicleRunFlag | -1 | 整车运行状态 0：无 1：运行 | 0 | 1 | 0 |  | uint8 | ExportedGlobal
HeatAdj_CAN_DrHeatRunState |  |  | Ecual_CanSetDrvHeatSts | -1 | 主驾加热工作状态 0x0:No work 0x1:work 0x2:ERROR 0x3:reserved | 0 | 3 | 0 |  | uint8 | ExportedGlobal
HeatAdj_CAN_PaHeatRunState |  |  | Ecual_CanSetPasHeatSts | -1 | 副驾加热工作状态 0x0:No work 0x1:work 0x2:ERROR 0x3:reserved | 0 | 3 | 0 |  | uint8 | ExportedGlobal
HeatAdj_CAN_3rdHeatRunState |  |  | Ecual_CanSetThirdHeatSts | -1 | 方向盘加热工作状态 0x0:No work 0x1:work 0x2:ERROR 0x3:reserved | 0 | 3 | 0 |  | uint8 | ExportedGlobal
HeatAdj_CANDrHeatStopReason | D_SimuIndex_CANDrHeatStopReason | 174 | Srvl_Set_D_SimuIndex_CANDrHeatStopReason | -1 | 主驾加热禁能原因 0：无禁能 1：电压模式禁能 2：存在故障 3：互斥命令有效 4：恢复出厂 5：输出超时 6：掉线禁能 | 0 | 6 | EN_HEAT_STOP_R_NONE(0) |  | enHeatStopReason | ExportedGlobal
HeatAdj_CANPaHeatStopReason | D_SimuIndex_CANPaHeatStopReason | 175 | Srvl_Set_D_SimuIndex_CANPaHeatStopReason | -1 | 副驾加热禁能原因 0：无禁能 1：电压模式禁能 2：存在故障 3：互斥命令有效 4：恢复出厂 5：输出超时 6：掉线禁能 | 0 | 6 | EN_HEAT_STOP_R_NONE(0) |  | enHeatStopReason | ExportedGlobal
HeatAdj_CANThirdHeatStopReason | D_SimuIndex_CANThirdHeatStopReason | 176 | Srvl_Set_D_SimuIndex_CANThirdHeatStopReason | -1 | 三排加热禁能原因 0：无禁能 1：电压模式禁能 2：存在故障 3：互斥命令有效 4：恢复出厂 5：输出超时 6：掉线禁能 | 0 | 6 | EN_HEAT_STOP_R_NONE(0) |  | enHeatStopReason | ExportedGlobal
HeatAdj_DrHeatEnable | D_SimuIndex_DrHeatEnable | 180 | Srvl_Set_D_SimuIndex_DrHeatEnable | -1 | 主驾加热配置 0：不存在 1：存在 | 0 | 1 | 0 |  | uint8 | ExportedGlobal
HeatAdj_2ndHeatEnable | D_SimuIndex_2ndHeatEnable | 181 | Srvl_Set_D_SimuIndex_2ndHeatEnable | -1 | 二排加热配置 0：不存在 1：存在 | 0 | 1 | 0 |  | uint8 | ExportedGlobal
HeatAdj_3rdHeatEnable | D_SimuIndex_3rdHeatEnable | 182 | Srvl_Set_D_SimuIndex_3rdHeatEnable | -1 | 三排加热配置 0：不存在 1：存在 | 0 | 1 | 0 |  | uint8 | ExportedGlobal
HeatAdj_DrVentEnable | D_SimuIndex_DrVentEnable | 183 | Srvl_Set_D_SimuIndex_DrVentEnable | -1 | 主驾通风配置 0：不存在 1：存在 | 0 | 1 | 0 |  | uint8 | ExportedGlobal
HeatAdj_2ndVentEnable | D_SimuIndex_2ndVentEnable | 184 | Srvl_Set_D_SimuIndex_2ndVentEnable | -1 | 二排通风配置 0：不存在 1：存在 | 0 | 1 | 0 |  | uint8 | ExportedGlobal
HeatAdj_3rdVentEnable | D_SimuIndex_3rdVentEnable | 185 | Srvl_Set_D_SimuIndex_3rdVentEnable | -1 | 三排通风配置 0：不存在 1：存在 | 0 | 1 | 0 |  | uint8 | ExportedGlobal
HeatAdj_CommPCSts | D_SimuIndex_HVCommPC | 190 | Srvl_Set_D_SimuIndex_HVCommPC | -1 | 满足通风加热通用前置条件标志位 0：不满足 1：满足 | 0 | 1 | 0 |  | uint8 | ExportedGlobal
HeatAdj_SwTimer | D_SimuIndex_HVCommPC | 0 | DiagSetSwHeatTimer | -1 | 方向盘加热时长 | 0 | 120000 | 0 |  | uint32 | ExportedGlobal

## CAL
Name | Dimensions | Description | Min | Max | Value | Unit | DataType | StorageClass | DefinitionFile | HeaderFile
CAL_HeatAdjCycle_10ms | [1 1] | 加热逻辑模块任务周期：10ms | 0 | 255 | 10 | ms | uint8 | ConstVolatile
CAL_LEVEL3_TIMEOUT | [1 1] | 3档加热超时切温度（13min） | 0 | 780000 | 780000 | ms | uint32 | ConstVolatile
CAL_SW_20min_TIMEOUT | [1 1] | 方向盘加热计时（20min） | 1200000 | 1200000 | 1200000 | ms | uint32 | ConstVolatile

## DEFINE
Name | Description | Min | Max | Value | Unit | DataType | StorageClass | HeaderFile
TRUE | 真值 | 0 | 1 | 1 |  | boolean | ImportedDefine | Common.h
FALSE | 假 | 0 | 0 | 0 |  | boolean | ImportedDefine | Common.h
OFF | 置0 | 0 | 0 | 0 |  | uint8 | ImportedDefine | Common.h
ON | 置1 | 1 | 1 | 1 |  | uint8 | ImportedDefine | Common.h
D_HEAT_HEAT_DEF | 加热差值 | 30 | 30 | 30 |  | uint8 | ImportedDefine | Common.h
D_DRVHEAT_PID_P | 比例 | 18 | 18 | 18 |  | uint8 | ImportedDefine | Common.h
D_DRVHEAT_PID_I | 积分 | 0 | 0 | 0 |  | uint8 | ImportedDefine | Common.h
D_DRVHEAT_PID_D | 微分 | 0 | 0 | 0 |  | uint8 | ImportedDefine | Common.h
D_1stLevel_36 | 1档位加热温度 | 680 | 680 | 680 |  | uint16 | ImportedDefine | Common.h
D_2ndLevel_39 | 2档位加热温度 | 730 | 730 | 730 |  | uint16 | ImportedDefine | Common.h
D_3rdLevel_45 | 3档位加热温度 | 770 | 770 | 770 |  | uint16 | ImportedDefine | Common.h
D_SwsLevel_Temp | 方向盘加热温度 | 855 | 855 | 855 |  | uint16 | ImportedDefine | Common.h
D_3rdLevel_48 | 3档位加热温度 | 810 | 810 | 810 |  | uint16 | ImportedDefine | Common.h

## Enum
Name | Description | DataType | Elements | Elements | Elements | Elements | Elements | Elements | Elements | Elements | defaultValue | dScope | headerFile | flag
enHeatLvlSts | 加热档位状态: 0：OFF 1：LV1 2：LV2 3：LV3 | uint8 | EN_HEAT_LVL_OFF(0) | EN_HEAT_LVL_1(1) | EN_HEAT_LVL_2(2) | EN_HEAT_LVL_3(3) |  |  |  |  | EN_HEAT_LVL_OFF(0) | Auto |  | true
enHeatCmdFault | 加热故障 0：无故障 1：短路到地 2：开路 | uint8 | EN_HEAT_FAULT_NONE(0) | EN_HEAT_FAULT_GND(1) | EN_HEAT_FAULT_OPEN(2) | [5 empty] | EN_HEAT_FAULT_NONE(0) | Auto |  | true
enHeatNtcFault | NTC故障 0：无故障 1：NTC短路到地 2：NTC开路 3：NTC不可信错误 | uint8 | EN_NTC_FAULT_NONE(0) | EN_NTC_FAULT_GND(1) | EN_NTC_FAULT_OPEN(2) | EN_NTC_FAULT_UNC(3) |  |  |  |  | EN_NTC_FAULT_NONE(0) | Auto |  | true
enHeatIoSts | 加热硬线状态 0：低电平 1：高电平 | uint8 | EN_HEAT_IO_LOW(0) | EN_HEAT_IO_HIGH(1) | [6 empty] | EN_HEAT_IO_LOW(0) | Auto |  | true
enHeatType | 加热类型 0：无 1：HMI 2：Tbox 3：诊断 | uint8 | EN_HEAT_TYPE_NONE(0) | EN_HEAT_TYPE_HMI(1) | EN_HEAT_TYPE_TBOX(2) | EN_HEAT_TYPE_DIAG(3) |  |  |  |  | EN_HEAT_TYPE_NONE(0) | Auto |  | true
enHeatStopReason | 加热禁能原因 0：无禁能 1：电压模式禁能 2：存在故障 3：互斥命令有效 4：恢复出厂 5：输出超时 6：掉线禁能 | uint8 | EN_HEAT_STOP_R_NONE(0) | EN_HEAT_STOP_R_VOL(1) | EN_HEAT_STOP_R_FAULT(2) | EN_HEAT_STOP_R_CMD(3) | EN_HEAT_STOP_R_FACTORY(4) | EN_HEAT_STOP_R_TIME(5) | EN_HEAT_STOP_R_LOSS(6) |  | EN_HEAT_STOP_R_NONE(0) | Auto |  | true
enPowerModeSts | 电源档位状态 0 : OFF 1 : ACC 2 : ON 3 : CRANK | uint8 | EN_OFF(0) | EN_ACC(1) | EN_ON(2) | EN_CRANK(3) |  |  |  |  | EN_OFF(0) | Auto |  | true
enFinalPowerMode | 电压模式: 0 : StopVolt 1 : LowVolt 2 : NormalVolt 3 : HighVolt 4 : OverVolt | uint8 | EN_STOP_VOLT(0) | EN_LOW_VOLT(1) | EN_NORMAL_VOLT(2) | EN_HIGH_VOLT(3) | EN_OVER_VOLT(4) |  |  |  | EN_STOP_VOLT(0) | Auto |  | true
enProjectType | 项目类型 0：P20车型 1：BM400车型 | uint8 | EN_PROJECT_P20(0) | EN_PROJECT_BM400(1) | [6 empty] | EN_PROJECT_P20(0) | Auto |  | true
enHeatIoCmdLvl | 加热IO控制档位状态: 0：无控制 1：OFF 2：LV1 3：LV2 4：LV3 | uint8 | EN_HEAT_IO_LVL_NONE(0) | EN_HEAT_IO_LVL_OFF(1) | EN_HEAT_IO_LVL_1(2) | EN_HEAT_IO_LVL_2(3) | EN_HEAT_IO_LVL_3(4) |  |  |  | EN_HEAT_IO_LVL_NONE(0) | Auto |  | true
enEngineType | 发动机状态: 0：not running 1：CRANK 2：RUNNING 3：FAULT | uint8 | EN_ENGINE_STOP(0) | EN_ENGINE_RESERVED(1) | EN_ENGINE_RUNNING(2) | EN_ENGINE_CRANKING(3) |  |  |  |  | EN_ENGINE_STOP(0) | Auto |  | true
enVehicleRunType | 整车运行状态: 0x0:HV OFF 0x1:HV ON 0x2:Ready 0x3:Invalid | uint8 | EN_HV_OFF(0) | EN_HV_ON(1) | EN_HV_READY(2) | EN_HV_INVALID(3) |  |  |  |  | EN_HV_OFF(0) | Auto |  | true
enSteerHeatType | 方向盘加热 0x0:无动作 0x1:开始 0x2:关闭 0x3:无效值 | uint8 | EN_STEER_NONE(0) | EN_STEER_OPEN(1) | EN_STEER_CLOSE(2) | EN_STEER_INVALID(3) |  |  |  |  | EN_STEER_NONE(0) | Auto |  | true

## Debug
Name | Dimensions | Description | Min | Max | InitialValue | Unit | DataType | StorageClass