## IN
Name | Identifier | Index | InterfaceFunc | Dimensions | Description | Min | Max | InitialValue | Unit | DataType | StorageClass
HeatFalut_D_SimuIndex_DRHeat |  |  | Rte_GetVfb_DrHeat | -1 | 主驾加热档位状态: 0：OFF 1：LV1 2：LV2 3：LV3 | 0 | 3 | EN_HEAT_LVL_OFF(0) |  | enHeatLvlSts | ExportedGlobal
HeatFalut_D_SimuIndex_PAHeat |  |  | Rte_GetVfb_PaHeat | -1 | 副驾加热档位状态: 0：OFF 1：LV1 2：LV2 3：LV3 | 0 | 3 | EN_HEAT_LVL_OFF(0) |  | enHeatLvlSts | ExportedGlobal
HeatFalut_D_SimuIndex_ThirdHeat |  |  | Rte_GetVfb_ThirdHeat | -1 | 三排加热档位状态: 0：OFF 1：LV1 2：LV2 3：LV3 | 0 | 3 | EN_HEAT_LVL_OFF(0) |  | enHeatLvlSts | ExportedGlobal
HeatFalut_D_SimuIndex_DRHeatIo |  |  | Rte_GetVfb_DrHeatIo | -1 | 主驾加热硬线状态 0：低电平 1：高电平 | 0 | 1 | EN_HEAT_IO_LOW(0) |  | enHeatIoSts | ExportedGlobal
HeatFalut_D_SimuIndex_PAHeatIo |  |  | Rte_GetVfb_PaHeatIo | -1 | 副驾加热硬线状态 0：低电平 1：高电平 | 0 | 1 | EN_HEAT_IO_LOW(0) |  | enHeatIoSts | ExportedGlobal
HeatFalut_D_SimuIndex_ThirdHeatIo |  |  | Rte_GetVfb_ThirdHeatIo | -1 | 三排加热硬线状态 0：低电平 1：高电平 | 0 | 1 | EN_HEAT_IO_LOW(0) |  | enHeatIoSts | ExportedGlobal
HeatFalut_MemIndexDrHeatConfig |  |  | Rte_GetVfb_DrHeatEnable | -1 | 主驾加热配置 0：无 1：有 | 0 | 1 | EN_HEAT_IO_LOW(0) |  | enHeatIoSts | ExportedGlobal
HeatFalut_MemIndexPaHeatConfig |  |  | Rte_GetVfb_SecondHeatEnable | -1 | 副驾加热配置 0：无 1：有 | 0 | 1 | 0 |  | uint8 | ExportedGlobal
HeatFalut_MemIndexThirdHeatConfig |  |  | Rte_GetVfb_ThirdHeatEnable | -1 | 三排加热配置 0：无 1：有 | 0 | 1 | 0 |  | uint8 | ExportedGlobal
HeatFalut_DrHeatNtcAdc | enADC_DrHeaterNTC | 17 | Ecual_AdcGetChlStatus | -1 | 主驾NTC 温度值 | 0 | 65535 | 0 |  | uint16 | ExportedGlobal
HeatFalut_PaHeatNtcAdc | enADC_PaHeaterNTC | 18 | Ecual_AdcGetChlStatus | -1 | 副驾NTC 温度值 | 0 | 65535 | 0 |  | uint16 | ExportedGlobal
HeatFalut_ThirdHeatNtcAdc | enADC_SteerHeaterNTC | 21 | Ecual_AdcGetChlStatus | -1 | 三排NTC 温度值-预留 | 0 | 65535 | 0 |  | uint16 | ExportedGlobal
HeatFalut_DrHeatIsAdc | enADC_DrHeaterIS | 12 | Ecual_AdcGetChlStatus | -1 | 主驾加热输出电流值AD | 0 | 65535 | 0 |  | uint16 | ExportedGlobal
HeatFalut_PaHeatIsAdc | enADC_PaHeaterIS | 13 | Ecual_AdcGetChlStatus | -1 | 副驾加热输出电流值AD | 0 | 65535 | 0 |  | uint16 | ExportedGlobal
HeatFalut_ThirdHeatIsAdc | enADC_SteerHeaterIS | 16 | Ecual_AdcGetChlStatus | -1 | 三排加热输出电流值AD | 0 | 65535 | 0 |  | uint16 | ExportedGlobal
HeatFalut_DrCmdShortGND | D_DTC_DrHeatOutputGS | 6 | Diag_ReadDtcTestFailFlag | -1 | 主驾加热CMD是否短路到地DTC 0：否 1：是 | 0 | 1 | 0 |  | uint8 | ExportedGlobal
HeatFalut_PaCmdShortGND | D_DTC_PaHeatOutputGS | 11 | Diag_ReadDtcTestFailFlag | -1 | 副驾加热CMD是否短路到地DTC 0：否 1：是 | 0 | 1 | 0 |  | uint8 | ExportedGlobal
HeatFalut_3rdCmdShortGND | D_DTC_3rdHeatOutputGS | 44 | Diag_ReadDtcTestFailFlag | -1 | 三排加热CMD是否短路到地DTC 0：否 1：是 | 0 | 1 | 0 |  | uint8 | ExportedGlobal
HeatFalut_DrCmdOpenload | D_DTC_DrHeatOutputOp | 7 | Diag_ReadDtcTestFailFlag | -1 | 主驾加热CMD是否开路DTC 0：否 1：是 | 0 | 1 | 0 |  | uint8 | ExportedGlobal
HeatFalut_PaCmdOpenload | D_DTC_PaHeatOutputOp | 12 | Diag_ReadDtcTestFailFlag | -1 | 副驾加热CMD是否开路DTC 0：否 1：是 | 0 | 1 | 0 |  | uint8 | ExportedGlobal
HeatFalut_3rdCmdOpenload | D_DTC_3rdHeatOutputOp | 45 | Diag_ReadDtcTestFailFlag | -1 | 三排加热CMD是否开路DTC 0：否 1：是 | 0 | 1 | 0 |  | uint8 | ExportedGlobal
HeatFalut_MemDiagDrHeatFlg | EN_MemIndex_DrHeatFlg | 0 | Srvl_GetMemIndexDataU8 | -1 | 主驾通风加热使能配置（P20诊断） 0：无 1：有 | 0 | 1 | 0 |  | uint8 | ExportedGlobal
HeatFalut_MemDiagPaHeatFlg | EN_MemIndex_PaHeatFlg | 0 | Srvl_GetMemIndexDataU8 | -1 | 副驾通风加热使能配置（P20诊断） 0：无 1：有 | 0 | 1 | 0 |  | uint8 | ExportedGlobal

## OUT
Name | Identifier | Index | InterfaceFunc | Dimensions | Description | Min | Max | InitialValue | Unit | DataType | StorageClass
HeatFault_DRHeatCmdFaultSts | D_SimuIndex_DRHeatCmdFaultSts | 6 | Srvl_Set_D_SimuIndex_DRHeatCmdFaultSts | -1 | 主驾加热故障 0：无故障 1：短路到地 2：开路 | 0 | 2 | EN_HEAT_FAULT_NONE(0) |  | enHeatCmdFault | ExportedGlobal
HeatFault_PAHeatCmdFaultSts | D_SimuIndex_PAHeatCmdFaultSts | 7 | Srvl_Set_D_SimuIndex_PAHeatCmdFaultSts | -1 | 副驾加热故障 0：无故障 1：短路到地 2：开路 | 0 | 2 | EN_HEAT_FAULT_NONE(0) |  | enHeatCmdFault | ExportedGlobal
HeatFault_ThirdHeatCmdFaultSts | D_SimuIndex_ThirdHeatCmdFaultSts | 8 | Srvl_Set_D_SimuIndex_ThirdHeatCmdFaultSts | -1 | 三排加热故障 0：无故障 1：短路到地 2：开路 | 0 | 2 | EN_HEAT_FAULT_NONE(0) |  | enHeatCmdFault | ExportedGlobal
HeatFault_DRHeatNTCFaultSts | D_SimuIndex_DRHeatNTCFaultSts | 9 | Srvl_Set_D_SimuIndex_DRHeatNTCFaultSts | -1 | 主驾NTC故障 0：无故障 1：NTC短路到地 2：NTC开路 3：NTC不可信错误 | 0 | 3 | EN_NTC_FAULT_NONE(0) |  | enHeatNtcFault | ExportedGlobal
HeatFault_PAHeatNTCFaultSts | D_SimuIndex_PAHeatNTCFaultSts | 10 | Srvl_Set_D_SimuIndex_PAHeatNTCFaultSts | -1 | 副驾NTC故障 0：无故障 1：NTC短路到地 2：NTC开路 3：NTC不可信错误 | 0 | 3 | EN_NTC_FAULT_NONE(0) |  | enHeatNtcFault | ExportedGlobal
HeatFault_ThirdHeatNTCFaultSts | D_SimuIndex_ThirdHeatNTCFaultSts | 11 | Srvl_Set_D_SimuIndex_ThirdHeatNTCFaultSts | -1 | 三排NTC故障 0：无故障 1：NTC短路到地 2：NTC开路 3：NTC不可信错误 | 0 | 3 | EN_NTC_FAULT_NONE(0) |  | enHeatNtcFault | ExportedGlobal

## CAL
Name | Dimensions | Description | Min | Max | Value | Unit | DataType | StorageClass | DefinitionFile | HeaderFile
CAL_HeatFaultCycle_10ms | [1 1] | 加热故障模块任务周期：10ms | 0 | 255 | 10 | ms | uint8 | ConstVolatile
CAL_CmdShortTime | [1 1] | 加热输出短地判断时间：200ms | 0 | 255 | 20 | ms | uint8 | ConstVolatile
CAL_CmdOpenTime | [1 1] | 加热输出判断时间：200ms | 0 | 255 | 20 | ms | uint8 | ConstVolatile
CAL_NTCShortTime | [1 1] | NTC短地判断时间：1000ms | 0 | 255 | 100 | ms | uint8 | ConstVolatile
CAL_NTCOpenTime | [1 1] | NTC开路判断时间：1000ms | 0 | 255 | 100 | ms | uint8 | ConstVolatile
CAL_NTCOverTime | [1 1] | NTC不可信判断时间：5000ms | 0 | 65535 | 500 | ms | uint16 | ConstVolatile
CAL_NTCWaitTime | [1 1] | NTC采集滤波时间：1000ms | 0 | 255 | 100 | ms | uint8 | ConstVolatile

## DEFINE
Name | Description | Min | Max | Value | Unit | DataType | StorageClass | HeaderFile
TRUE | 真值 | 0 | 1 | 1 |  | boolean | ImportedDefine | Common.h
FALSE | 假 | 0 | 0 | 0 |  | boolean | ImportedDefine | Common.h
D_HEATFALUT_CmdShortToGnd | 加热输出对地短路(0.01A) | 0 | 65535 | 1000 |  | uint16 | ImportedDefine | Common.h
D_HEATFALUT_CmdOpenLoad | 加热输出开路(0.01A) | 0 | 65535 | 350 |  | uint16 | ImportedDefine | Common.h
D_HEATFALUT_NtcShortToGnd | NTC对地短路 | 0 | 65535 | 50 |  | uint16 | ImportedDefine | Common.h
D_HEATFALUT_NtcOpenLoad | NTC开路 | 0 | 65535 | 3690 |  | uint16 | ImportedDefine | Common.h
D_HEATFALUT_NtcMin | NTC有效最小值 | 0 | 65535 | 239 | 0.427V | uint16 | ImportedDefine | Common.h
D_HEATFALUT_NtcMax | NTC有效最大值 | 0 | 65535 | 3513 | 4.29V | uint16 | ImportedDefine | Common.h
D_HEATFALUT_CmdOpenLoad_W | 方向盘加热输出开路(0.01A) | 0 | 65535 | 10 |  | uint16 | ImportedDefine | Common.h

## Enum
Name | Description | DataType | Elements | Elements | Elements | Elements | Elements | Elements | Elements | Elements | defaultValue | dScope | headerFile | flag
enHeatLvlSts | 加热档位状态: 0：OFF 1：LV1 2：LV2 3：LV3 | uint8 | EN_HEAT_LVL_OFF(0) | EN_HEAT_LVL_1(1) | EN_HEAT_LVL_2(2) | EN_HEAT_LVL_3(3) |  |  |  |  | EN_HEAT_LVL_OFF(0) | Auto |  | true
enHeatCmdFault | 加热故障 0：无故障 1：短路到地 2：开路 | uint8 | EN_HEAT_FAULT_NONE(0) | EN_HEAT_FAULT_GND(1) | EN_HEAT_FAULT_OPEN(2) | [5 empty] | EN_HEAT_FAULT_NONE(0) | Auto |  | true
enHeatNtcFault | NTC故障 0：无故障 1：NTC短路到地 2：NTC开路 3：NTC不可信错误 | uint8 | EN_NTC_FAULT_NONE(0) | EN_NTC_FAULT_GND(1) | EN_NTC_FAULT_OPEN(2) | EN_NTC_FAULT_UNC(3) |  |  |  |  | EN_NTC_FAULT_NONE(0) | Auto |  | true
enHeatIoSts | 加热硬线状态 0：低电平 1：高电平 | uint8 | EN_HEAT_IO_LOW(0) | EN_HEAT_IO_HIGH(1) | [6 empty] | EN_HEAT_IO_LOW(0) | Auto |  | true

## Debug
Name | Dimensions | Description | Min | Max | InitialValue | Unit | DataType | StorageClass