## IN
Name | Identifier | Index | InterfaceFunc | Dimensions | Description | Min | Max | InitialValue | Unit | DataType | StorageClass
Mas_DiagTimeT1 |  |  | Rte_GetVfb_Debug_Mas_T1_Threshold | -1 | T1阈值 | 0 | 65535 | 0 |  | uint16 | ExportedGlobal
Mas_DiagTimeT2 |  |  | Rte_GetVfb_Debug_Mas_T2_Threshold | -1 | T2阈值 | 0 | 65535 | 0 |  | uint16 | ExportedGlobal
Mas_DiagTimeT3 |  |  | Rte_GetVfb_Debug_Mas_T3_Threshold | -1 | T3阈值 | 0 | 65535 | 0 |  | uint16 | ExportedGlobal
Mas_DiagTimeT4 |  |  | Rte_GetVfb_Debug_Mas_T4_Threshold | -1 | T4阈值 | 0 | 65535 | 0 |  | uint16 | ExportedGlobal
Mas_Res_MassageLevel_Req |  |  | Rte_GetVfb_Res_MassageLevel_Req | -1 | 小憩的按摩档位请求 | 0 | 4 | EN_OFF(0) |  | enMassageLevel_DSM | ExportedGlobal
Mas_Res_MassageMode_Req |  |  | Rte_GetVfb_Res_MassageMode_Req | -1 | 小憩的按摩模式请求 | 0 | 8 | EN_M1(0) |  | enMassageMode_DSM | ExportedGlobal
Mas_VehicleRunFlag |  |  | Rte_GetVfb_VehicleRunFlag | -1 | 整车运行状态 0：无效 1：有效 | 0 | 1 | 0 |  | uint8 | ExportedGlobal
Mas_EngineRunFlag |  |  | Rte_GetVfb_EngineRunFlag | -1 | 发动机运行状态 0：无效 1：有效 | 0 | 1 | 0 |  | uint8 | ExportedGlobal
Mas_SeatMassageCfg | EN_MemIndex_MassageConfig | 0 | Srvl_GetMemIndexDataU8 | -1 | 按摩功能配置使能标志位 | 0 | 1 | 0 |  | uint8 | ExportedGlobal
Mas_SeatMassageMode | EN_MemIndex_MassageMode | 0 | Srvl_GetMemIndexDataU8 | -1 | 按摩模式反馈： 0x0: 全身放松 0x1: 全身激活 0x2：肩部激活 0x3: 肩部放松 0x4：腰部激活 0x5：腰部放松 0x6：背部激活 0x7：背部放松 0x8：Error模块故障 | 0 | 8 | EN_M1(0) |  | enMassageMode_DSM | ExportedGlobal
Mas_VehiclePrm | EN_MemIndex_Heat_CarType | 0 | Srvl_GetMemIndexDataU8 | -1 | 车型配置 | 0 | 255 | enP20(0) |  | enVehTypePrm | ExportedGlobal
Mas_IVI_MassageMode_Req |  |  | CanRx_0x351_IVI_MassageMode_Req | -1 | 大屏的按摩按式请求 0x0：Inactive 0x1: 猫步、全身放松 0x2: 波浪形、全身激活 0x3：伸展形、肩部激活 0x4: 腰部、肩部放松 0x5：肩部、腰部激活 0x6：蛇形、腰部放松 0x7：单排、背部激活 0x8：蝶形、背部放松 0x9-0x14：Reserved | 0 | 8 | EN_Inactive(0) |  | enMassageMode_IVI | ExportedGlobal
Mas_IVI_NapMode_SwtichSet |  |  | CanRx_0x367_IVI_NapMode_SwtichSet | -1 | 憩模式键按下设定 0x0:Inactive 0x1:打开小憩模式 0x2:关闭小憩模式 0x3:Reserved | 0 | 3 | 0 |  | uint8 | ExportedGlobal
Mas_IVI_MassageLevel_Req |  |  | CanRx_0x351_IVI_MassageLevel_Req | -1 | 大屏的按摩档位请求 0x0:Inactive 0x1: Level 1 0x2: Level 2 0x3: Level 3 0x4: OFF | 0 | 4 | EN_Inactive(0) |  | enMassageLevel_IVI | ExportedGlobal
Mas_RecoverDefaultFlag |  |  | GetRecoverDefaultFlag | -1 | 恢复出厂命令 0：无效； 1：有效 | 0 | 255 | 0 |  | uint8 | ExportedGlobal
Mas_Massage_LevelSts_FB |  |  | LinSignalGet_Massage_1_Massage_LevelSts_FB | -1 | 按摩模块的档位反馈-LIN 0x0:OFF 0x1: Level 1 0x2: Level 2 0x3: Level 3 0x4: AUTO OFF自动关闭 | 0 | 4 | EN_OFF(0) |  | enMassageLevel_DSM | ExportedGlobal
Mas_Massage_ModeSts_FB |  |  | LinSignalGet_Massage_1_Massage_ModeSts_FB | -1 | 按摩模式反馈-LIN 0x0: 全身放松 0x1: 全身激活 0x2：肩部激活 0x3: 肩部放松 0x4：腰部激活 0x5：腰部放松 0x6：背部激活 0x7：背部放松 0x8：Error模块故障 0x9~0xE：Reserved | 0 | 8 | EN_M1(0) |  | enMassageMode_DSM | ExportedGlobal
Mas_Massage_0x1B_LostFlag |  |  | Ecual_LinGetLostPid | -1 | LIN丢失标志位 | 0 | 1 | 0 |  | uint8 | ExportedGlobal
Mas_PowerMode |  |  | Rte_GetVfb_PowerMode | -1 | 整车电源档位 | 0 | 255 | EN_OFF(0) |  | enPowerModeSts | ExportedGlobal
Mas_VoltMode |  |  | Rte_GetVfb_VoltMode | -1 | 整车电压模式 0 : StopVolt 1 : LowVolt 2 : NormalVolt 3 : HighVolt 4 : OverVolt | 0 | 4 | EN_STOP_VOLT(0) |  | enFinalPowerMode | ExportedGlobal

## OUT
Name | Identifier | Index | InterfaceFunc | Dimensions | Description | Min | Max | InitialValue | Unit | DataType | StorageClass
DSM_MassageLevel_Req |  |  | LinSignalSet_DSM_1_1_DSM_MassageLevel_Req | -1 | LIN反馈值 | 0 | 255 | EN_OFF(0) |  | enMassageLevel_DSM | ExportedGlobal
DSM_MassageMode_Req |  |  | LinSignalSet_DSM_1_1_DSM_MassageMode_Req | -1 | LIN反馈值 | 0 | 255 | EN_M1(0) |  | enMassageMode_DSM | ExportedGlobal
DSM_MassageLevel_FB |  |  | CanTx_0x3B2_DSM_MassageLevel_FB | -1 | CAN反馈值 | 0 | 255 | EN_OFF(0) |  | enMassageLevel_DSM | ExportedGlobal
DSM_MassageMode_FB |  |  | CanTx_0x3B2_DSM_MassageMode_FB | -1 | CAN反馈值 | 0 | 65535 | EN_M1(0) |  | enMassageMode_DSM | ExportedGlobal
T1timer |  |  | Rte_SetVfb_Debug_Mas_T1_Threshold | -1 | 计时器 | 0 | 65535 | 0 |  | uint16 | ExportedGlobal
T2timer |  |  | Rte_SetVfb_Debug_Mas_T2_Threshold | -1 | 计时器 | 0 | 65535 | 0 |  | uint16 | ExportedGlobal
T3timer |  |  | Rte_SetVfb_Debug_Mas_T3_Threshold | -1 | 计时器 | 0 | 4294836225 | 0 |  | uint32 | ExportedGlobal
T4timer |  |  | Rte_SetVfb_Debug_Mas_T4_Threshold | -1 | 计时器 | 0 | 4294836225 | 0 |  | uint32 | ExportedGlobal
ActCount |  |  | Rte_SetVfb_Debug_Mas_ActCount | -1 | 计时器 | 0 | 255 | 0 |  | uint8 | ExportedGlobal
MassagePCStopReason |  |  | Rte_SetVfb_Debug_Mas_MassagePCStopReason | -1 | MassagePC_Flag标志位未置位原因 | 0 | 255 | 0 |  | uint8 | ExportedGlobal

## CAL
Name | Dimensions | Description | Min | Max | Value | Unit | DataType | StorageClass | DefinitionFile | HeaderFile
CAL_ResDemo | [1 1] | DEMO | 0 | 255 | 10 | ms | uint8 | ConstVolatile

## DEFINE
Name | Description | Min | Max | Value | Unit | DataType | StorageClass | HeaderFile
TRUE | 真值 | 0 | 1 | 1 |  | boolean | ImportedDefine | Common.h
FALSE | 假 | 0 | 0 | 0 |  | boolean | ImportedDefine | Common.h
D_T1 | 按摩工作时长T1-1min | 6000 | 6000 | 6000 |  | uint16 | ImportedDefine | Common.h
D_T2 | 按摩工作时长T2-5min | 30000 | 30000 | 30000 |  | uint16 | ImportedDefine | Common.h
D_T3 | 按摩工作时长T3-15min | 90000 | 90000 | 90000 |  | uint32 | ImportedDefine | Common.h
D_T4 | 按摩工作时长T4-75min | 450000 | 450000 | 450000 |  | uint32 | ImportedDefine | Common.h
D_ActMax | 按摩工作时长D_ActMax -5次 | 5 | 5 | 5 |  | uint8 | ImportedDefine | Common.h

## Enum
Name | Description | DataType | Elements | Elements | Elements | Elements | Elements | Elements | Elements | Elements | Elements | Elements | Elements | Elements | Elements | Elements | Elements | defaultValue | dScope | headerFile | flag
enPowerModeSts | 电源档位状态 0 : OFF 1 : ACC 2 : ON 3 : CRANK | uint8 | EN_OFF(0) | EN_ACC(1) | EN_ON(2) | EN_CRANK(3) | [11 empty] | EN_OFF(0) | Auto |  | true
enFinalPowerMode | 电压模式: 0 : StopVolt 1 : LowVolt 2 : NormalVolt 3 : HighVolt 4 : OverVolt | uint8 | EN_STOP_VOLT(0) | EN_LOW_VOLT(1) | EN_NORMAL_VOLT(2) | EN_HIGH_VOLT(3) | EN_OVER_VOLT(4) | [10 empty] | EN_STOP_VOLT(0) | Auto |  | true
enVehTypePrm | 车辆配置： 0：P20 1：BM400 | uint8 | enP20(0) | enBM400(1) | [13 empty] | enP20(0) | Auto |  | true
enNapMode | 小憩模式 0x0:Inactive 0x1:关闭小憩模式 0x2:打开小憩模式 0x3:ERROR | uint8 | EN_NapMode_NULL(0) | EN_NapMode_Close(1) | EN_NapMode_Open(2) | EN_NapMode_ERR(3) | [11 empty] | EN_NapMode_NULL(0) | Auto |  | true
enMassageLevel_IVI | IVI请求档位: 0x0:Inactive 0x1:Level1 0x2:Level2 0x3:Level3 0x4:OFF | uint8 | EN_Inactive(0) | EN_L1(1) | EN_L2(2) | EN_L3(3) | EN_OFF(4) | [10 empty] | EN_Inactive(0) | Auto |  | true
enMassageLevel_DSM | DSM请求档位、按摩模块反馈档位: 0x0:OFF 0x1:Level1 0x2:Level2 0x3:Level3 0x4:AUTO OFF自动关闭 0x5:Inactive | uint8 | EN_OFF(0) | EN_L1(1) | EN_L2(2) | EN_L3(3) | EN_AUTO_OFF(4) | EN_Inactive(5) | [9 empty] | EN_OFF(0) | Auto |  | true
enMassageMode_IVI | IVI请求模式: 0x0:Inactive 0x1:Mode1全身放松 0x2:Mode2全身激活 0x3:Mode3肩部激活 0x4:Mode4肩部放松 0x5:Mode5腰部激活 0x6:Mode6腰部放松 0x7:Mode7背部激活 0x8:Mode8背部放松 | uint8 | EN_Inactive(0) | EN_M1(1) | EN_M2(2) | EN_M3(3) | EN_M4(4) | EN_M5(5) | EN_M6(6) | EN_M7(7) | EN_M8(8) | [6 empty] | EN_Inactive(0) | Auto |  | true
enMassageMode_DSM | DSM请求模式/按摩模块反馈模式: 0x0:Mode1全身放松 0x1:Mode2全身激活 0x2:Mode3肩部激活 0x3:Mode4肩部放松 0x4:Mode5腰部激活 0x5:Mode6腰部放松 0x6:Mode7背部激活 0x7:Mode8背部放松 0x8:故障模式 | uint8 | EN_M1(0) | EN_M2(1) | EN_M3(2) | EN_M4(3) | EN_M5(4) | EN_M6(5) | EN_M7(6) | EN_M8(7) | EN_MError(8) | [6 empty] | EN_M1(0) | Auto |  | true
enMasReason | 前置条件不满足原因 0x0:enNone（无） 0x1:enPowerError 0x2:enRunError 0x3:enNodeError 0x4:enConfigError 0x5:enCarTypeError 0x6:enRecoverError 0x6:enPowerModeError | uint8 | enNone(0) | enPowerError(1) | enRunError(2) | enNodeError(3) | enConfigError(4) | enCarTypeError(5) | enRecoverError(6) | enPowerModeError(7) | [7 empty] | enNone(0) | Auto |  | true

## Debug
Name | Dimensions | Description | Min | Max | InitialValue | Unit | DataType | StorageClass