## IN
Name | Identifier | Index | InterfaceFunc | Dimensions | Description | Min | Max | InitialValue | Unit | DataType | StorageClass
MtrPAWel_LengthLockSts |  |  | Rte_GetVfb_PaLengthStallErr | -1 | 副驾纵向堵转状态 0：无 1：有 | 0 | 1 | 0 |  | uint8 | ExportedGlobal
MtrPAWel_BackLockSts |  |  | Rte_GetVfb_PaBackStallErr | -1 | 副驾靠背堵转状态 0：无 1：有 | 0 | 1 | 0 |  | uint8 | ExportedGlobal
MtrPAWel_LengthHallFaultSts |  |  | Rte_GetVfb_PaLengthHallErr | -1 | 副驾纵向电机霍尔故障 0：无 1：有 | 0 | 1 | 0 |  | uint8 | ExportedGlobal
MtrPAWel_BackHallFaultSts |  |  | Rte_GetVfb_PaBackHallErr | -1 | 副驾靠背霍尔故障 0：无故障 1：有故障 | 0 | 1 | 0 |  | uint8 | ExportedGlobal
MtrPAWel_LengthRelayFaultSts |  |  | Rte_GetVfb_PaLengthRelayAdheErr | -1 | 副驾纵向继电器粘连故障标志 0：无故障 1：有故障 | 0 | 1 | 0 |  | uint8 | ExportedGlobal
MtrPAWel_BackRelayFaultSts |  |  | Rte_GetVfb_PaBackRelayAdheErr | -1 | 副驾靠背继电器粘连 0：无故障； 1：D_Relay_UpFrontFault上前粘连故障； 2：D_Relay_DownBackFault下后粘连故障； | 0 | 1 | 0 |  | uint8 | ExportedGlobal
MtrPAWel_LengthAutoRunFlag |  |  | Rte_GetVfb_PaLengthAutoRunFlag | -1 | 副驾纵向自动运行标志位 | 0 | 255 | EN_SEAT_INVALID(0) |  | enSeatAutoRunSts | ExportedGlobal
MtrPAWel_LengthCmd |  |  | Rte_GetVfb_PaLengthMotorCmd | -1 | 副驾纵向电机运行: 0:无 1：向前 2：向后 | 0 | 2 | 0 |  | uint8 | ExportedGlobal
MtrPAWel_CurrentMoveType |  |  | Rte_GetVfb_PaMoveType | -1 | 副驾电机当前动作类型： 0：无动作； 1：HUM； 2：舒适； 3：记忆调用； 4：手动调节； 5：学习调节 | EN_NULL(0) | 255 | EN_NULL(0) |  | enSeatMotorRunType | ExportedGlobal
MtrPAWel_LengthHallPosi | EN_PassengerLength | 0 | Cdd_GetCurrentHallCnt | -1 | 副驾纵向当前霍尔位置 | 0 | 65535 | 0 |  | uint16 | ExportedGlobal
MtrPAWel_BackHallPosi | EN_PassengerBack | 0 | Cdd_GetCurrentHallCnt | -1 | 副驾靠背当前霍尔位置 | 0 | 65535 | 0 |  | uint16 | ExportedGlobal
MtrPAWel_LengthStopPosi | EN_PassengerLength | 0 | Cdd_GetMotorHardStop | -1 | 副驾纵向止点 | 0 | 65535 | 0 |  | uint16 | ExportedGlobal
MtrPAWel_BackStopPosi | EN_PassengerBack | 0 | Cdd_GetMotorHardStop | -1 | 副驾靠背止点 | 0 | 65535 | 0 |  | uint16 | ExportedGlobal
MtrPAWel_BackMotorSize | EN_PassengerBack | 0 | Cdd_GetMotorSize | -1 | 副驾靠背导轨长度 | 0 | 65535 | 0 |  | uint16 | ExportedGlobal
MtrPAWel_VehiclePrm | EN_MemIndex_Heat_CarType | 0 | Srvl_GetMemIndexDataU8 | -1 | 车型：C62X、C52X… 0：P20车型 1：BM400车型 | 0 | 1 | enP20(0) |  | enVehTypePrm | ExportedGlobal
MtrPAWel_UpdatePosiFlag | EN_MemIndex_WelcomePaUpdate | 0 | Srvl_GetMemIndexDataU8 | -1 | 副驾迎宾位置更新标志: 0：不更新 1：更新 | 0 | 1 | 0 |  | uint8 | ExportedGlobal
MtrPAWel_AdjustEnable | EN_MemIndex_PaAdjustConfig | 0 | Srvl_GetMemIndexDataU8 | -1 | 副驾座椅调节: 0x00:manual 0x01:Four way motor | 0 | 2 | 0 |  | uint8 | ExportedGlobal
MtrPAWel_WelcomeEnable | EN_MemIndex_PaMemoryConfig | 0 | Srvl_GetMemIndexDataU8 | -1 | 副驾迎宾使能状态: 0：禁能 1：使能 | 0 | 1 | 0 |  | uint8 | ExportedGlobal
MtrPAWel_WelcomeSwitch | EN_MemIndex_PaWelcomeSwitch | 0 | Srvl_GetMemIndexDataU8 | -1 | 副驾迎宾开关状态: 0：关闭 1：开启 | 0 | 1 | 0 |  | uint8 | ExportedGlobal
MtrPAWel_LengthBWTargetPosi | EN_MemIndex_PaWelcome_LenTar_BackWard | 0 | Srvl_GetMemIndexDataU16 | -1 | 副驾纵向后移目标位置 | 0 | 255 | 0 |  | uint16 | ExportedGlobal
MtrPAWel_LengthFWTargetPosi | EN_MemIndex_PaWelcome_LenTar_ForWard | 0 | Srvl_GetMemIndexDataU16 | -1 | 副驾纵向前移目标位置 | 0 | 255 | 0 |  | uint16 | ExportedGlobal
MtrPAWel_WelcomeStatus | EN_MemIndex_PaWelcomeStatus | 0 | Srvl_GetMemIndexDataU8 | -1 | 副驾迎宾状态： 0x00: enNULL 默认初始化状态 0x01: enBackwardSts 后移状态 0x02: enForwardSts 前移状态 | EN_NULL(0) | 255 | EN_NULL(0) |  | enWelcomeSts | ExportedGlobal
MtrPAWel_0x351_IVI_St_FRSeatmeet |  |  | CanRx_0x351_IVI_St_FRSeatmeet | -1 | 副驾迎宾使能 0x0:Inactive； 0x1:Open 0x2:Close 0x3:Reserved | 0 | 3 | 0 |  | uint8 | ExportedGlobal
MtrPAWel_BDC_FRDoorSts |  |  | CanRx_0x28E_BDC_FRDoorSts | -1 | 右前门状态 0x0:Close 0x1:Open | 0 | 1 | 0 |  | uint8 | ExportedGlobal
MtrPAWel_GetRecoverDefaultFlag |  |  | GetRecoverDefaultFlag | -1 | 恢复出厂设置 0：非恢复出厂； 1：恢复出厂设置； | 0 | 1 | 0 |  | uint8 | ExportedGlobal
MtrPAWel_0x28E_BDCLostFlag | eRXINDEX_0x28E | 0 | Ecual_GetCanMsgLostFlag | -1 | 0x28E报文掉线标志位 0x0:在线 0x1:掉线 | 0 | 1 | 0 |  | uint8 | ExportedGlobal
MtrPAWel_GearPNFlag |  |  | Rte_GetCAN_Gear_PN_Flag | -1 | 是否在P/N档： 0：No 1：Yes | 0 | 1 | 0 |  | uint8 | ExportedGlobal
MtrPAWel_VoltSatisfy |  |  | Rte_GetVfb_VoltSatisfy | -1 | 电机调节电压是否满足： 0：不满足 1：满足 | 0 | 1 | 0 |  | uint8 | ExportedGlobal
MtrPAWel_VoltMode |  |  | Rte_GetVfb_VoltMode | -1 | 整车电压模式 0 : StopVolt 1 : LowVolt 2 : NormalVolt 3 : HighVolt 4 : OverVolt | 0 | 255 | EN_STOP_VOLT(0) |  | enFinalPowerMode | ExportedGlobal
MtrPAWel_BusoffFlag |  |  | Nm_IsBusOff | -1 | 网络busoff标志位 0：正常； 1：busoff故障 | 0 | 1 | 0 |  | uint8 | ExportedGlobal

## OUT
Name | Identifier | Index | InterfaceFunc | Dimensions | Description | Min | Max | InitialValue | Unit | DataType | StorageClass
ComfortEnableMsgOut |  |  | CanTx_0x3B2_DSM_St_FLSeatmeet | -1 | 副驾迎宾状态反馈 0x0:Open 0x1:Close 0x2:Fault 0x3:reserved | 0 | 4 | 0 |  | uint8 | ExportedGlobal
WelcomeStopReasonOut | D_SimuIndex_DRWelcomeStopReason | 152 | Srvl_Set_D_SimuIndex_DRWelcomeStopReason | -1 | 副驾迎宾功能座椅停止原因 0x00: enNull 默认初始化状态 0x01: enIVIPrmClose 功能配置关闭 0x02: enHallFault 霍尔故障 0x03: enLockFault堵转故障 0x04: enRelayFault继电器故障 0x05: enBusoff Busoff故障 0x06: enOtherMove 高优先级动作中断 0x07: enNotGearPN 非PN档 0x08: enNotLearn 未学习 0x09: enBDCDoorLost门状态报文掉线 0x0A: enVoltageError电压不满足 0x0B: enLengthMoveFaild 纵向移动反馈失败 0x0C: enBWMoveSuccess 后移成功 0x0D: enFWMoveSuccess 前移成功 | 0 | 255 | 0 |  | uint8 | ExportedGlobal
WelcomeBackReqPosi | D_SimuIndex_DRWelBackReqPosi | 155 | Srvl_Set_D_SimuIndex_DRWelBackReqPosi | -1 | 副驾迎宾靠背请求位置 | 0 | 65535 | 0 |  | uint16 | ExportedGlobal
WelcomeRunStatus | D_SimuIndex_DRWelcomeRunSts | 150 | Srvl_Set_D_SimuIndex_DRWelcomeRunSts | -1 | 副驾迎宾当前运行状态： 0x00: enNull 默认初始化状态 0x01: enBWMoveSuccess 后移成功 0x02: enFWMoveSuccess 前移成功 0x03: enBWMoveFail 后移失败 0x04: enFWMoveFail 前移失败 0x05: enFWBreakBW 后移过程中执行前移 0x06: enBWBreakFW 前移过程中执行后移 0x07: enBWOngoing 后移过程中 0x08: enFWOngoing 前移过程中 0x09: enExit 退出迎宾功能 | 0 | 255 | 0 |  | uint8 | ExportedGlobal
WelcomeReqCMD | D_SimuIndex_DRWelLengthReqCMD | 154 | Srvl_Set_D_SimuIndex_DRWelLengthReqCMD | -1 | 副驾迎宾纵向请求命令 0x00: enNULL 默认初始化状态 0x01: enBackwardSts 后移状态 0x02: enForwardSts 前移状态 | 0 | 2 | 0 |  | uint8 | ExportedGlobal
WelcomeReqPosi | D_SimuIndex_DRWelLengthReqPosi | 156 | Srvl_Set_D_SimuIndex_DRWelLengthReqPosi | -1 | 副驾迎宾纵向请求位置 | 0 | 65535 | 0 |  | uint16 | ExportedGlobal

## CAL
Name | Dimensions | Description | Min | Max | Value | Unit | DataType | StorageClass | DefinitionFile | HeaderFile
CAL_MetWelCycle_10ms | [1 1] | 舒适逻辑模块任务周期：10ms | 0 | 255 | 10 | ms | uint8 | ConstVolatile

## DEFINE
Name | Description | Min | Max | Value | Unit | DataType | StorageClass | HeaderFile
D_OPEN | 打开 | 1 | 1 | 1 |  | uint8 | ImportedDefine | Common.h
D_CLOSE | 关闭 | 0 | 0 | 0 |  | uint8 | ImportedDefine | Common.h
TRUE | 真值 | 0 | 1 | 1 |  | boolean | ImportedDefine | Common.h
FALSE | 假 | 0 | 0 | 0 |  | boolean | ImportedDefine | Common.h
D_WelcomeDistance | 迎宾距离 | 180 | 180 | 180 |  | uint16 | ImportedDefine | Common.h
D_SoftDistancePaLegnth | 副驾纵向软止点距离 | 8 | 8 | 8 |  | uint8 | ImportedDefine | Common.h
D_InitDelayTime | 初始化等待时间 | 10 | 10 | 10 |  | uint8 | ImportedDefine | Common.h

## Enum
Name | Description | DataType | Elements | Elements | Elements | Elements | Elements | Elements | Elements | Elements | Elements | Elements | Elements | Elements | Elements | Elements | defaultValue | dScope | headerFile | flag
enPowerModeSts | 电源档位状态 0 : OFF 1 : ACC 2 : ON 3 : CRANK | uint8 | EN_OFF(0) | EN_ACC(1) | EN_ON(2) | EN_CRANK(3) | [10 empty] | EN_OFF(0) | Auto |  | true
enWelcomeRunSts | 迎宾功能座椅状态 0x00: enNull 默认初始化状态 0x01: enBWMoveSuccess 后移成功 0x02: enFWMoveSuccess 前移成功 0x03: enBWMoveFail 后移失败 0x04: enFWMoveFail 前移失败 0x05: enFWBreakBW 后移过程中执行前移 0x06: enBWBreakFW 前移过程中执行后移 0x07: enBWOngoing 后移过程中 0x08: enFWOngoing 前移过程中 0x09: enExit 退出迎宾功能 | uint8 | EN_Wel_NULL(0) | EN_Wel_BWMoveSuccess(1) | EN_Wel_FWMoveSuccess(2) | EN_Wel_BWMoveFail(3) | EN_Wel_FWMoveFail(4) | EN_Wel_FWBreakBW(5) | EN_Wel_BWBreakFW(6) | EN_Wel_BWOngoing(7) | EN_Wel_FWOngoing(8) | EN_Wel_Exit(9) |  |  |  |  | EN_Wel_NULL(0) | Auto |  | true
enWelStopCause | 迎宾功能座椅停止原因 0x00: enNull 默认初始化状态 0x01: enIVIPrmClose 功能配置关闭 0x02: enHallFault 霍尔故障 0x03: enLockFault堵转故障 0x04: enRelayFault继电器故障 0x05: enBusoff Busoff故障 0x06: enOtherMove 高优先级动作中断 0x07: enNotGearPN 非PN档 0x08: enNotLearn 未学习 0x09: enBDCDoorLost门状态报文掉线 0x0A: enVoltageError电压不满足 0x0B: enLengthMoveFaild 纵向移动反馈失败 0x0C: enBWMoveSuccess 后移成功 0x0D: enFWMoveSuccess 前移成功 | uint8 | EN_WelStop_NULL(0) | EN_WelStop_PRM(1) | EN_WelStop_HallFault(2) | EN_WelStop_RelayFault(3) | EN_WelStop_LockFault(4) | EN_WelStop_Busoff(5) | EN_WelStop_OtherMove(6) | EN_WelStop_enNotGearPN(7) | EN_WelStop_enNotLearn(8) | EN_WelStop_enBDCDoorLost(9) | EN_WelStop_VoltageError(10) | EN_WelStop_LengthMoveFaild(11) | EN_WelStop_enBWMoveSuccess(12) | EN_WelStop_enFWMoveSuccess(13) | EN_WelStop_NULL(0) | Auto |  | true
enSeatMotorRunType | 电机动作类型： 0：无动作； 1：HUM； 2：舒适； 3：记忆调用； 4：手动调节； 5：学习调节 | uint8 | EN_NULL(0) | EN_HUMEnable(1) | EN_ComfortEnable(2) | EN_MemoryEnable(3) | EN_ManualEnable(4) | EN_LearnEnable(5) | EN_ResetEnable(6) | EN_GearEnable(7) | [6 empty] | EN_NULL(0) | Auto |  | true
enFinalPowerMode | 电压模式: 0 : StopVolt 1 : LowVolt 2 : NormalVolt 3 : HighVolt 4 : OverVolt | uint8 | EN_STOP_VOLT(0) | EN_LOW_VOLT(1) | EN_NORMAL_VOLT(2) | EN_HIGH_VOLT(3) | EN_OVER_VOLT(4) | [9 empty] | EN_STOP_VOLT(0) | Auto |  | true
enWelcomeSts | 主驾迎宾所处状态： 0x00: enNULL 默认初始化状态 0x01: enBackwardSts 后移状态 0x02: enForwardSts 前移状态 | uint8 | EN_NULL(0) | EN_BackwardStsSuccess(1) | EN_ForwardStsSuccess(2) | EN_BackMoveFail(3) | EN_ForwardMoveFail(4) | EN_BackMovingExForWard(5) | EN_ForWardMovingExBack(6) | EN_ExitWelcomeFun(7) | EN_Wel_BWOngoing(8) | EN_Wel_FWOngoing(9) |  |  |  |  | EN_NULL(0) | Auto |  | true
enSeatAutoRunSts | 座椅调用运动状态： 0：Invalid 1：Running 2：Success 3：Fail | uint8 | EN_SEAT_INVALID(0) | EN_SEAT_RUNNING(1) | EN_SEAT_SUCCESS(2) | EN_SEAT_FAIL(3) | [10 empty] | EN_SEAT_INVALID(0) | Auto |  | true
enVehTypePrm | 车辆配置： 0：P20 1：BM400 | uint8 | enP20(0) | enBM400(1) | [12 empty] | enP20(0) | Auto |  | true
enSeatAutoRunSts | 座椅调用运动状态： 0：Invalid 1：Running 2：Success 3：Fail | uint8 | EN_SEAT_INVALID(0) | EN_SEAT_RUNNING(1) | EN_SEAT_SUCCESS(2) | EN_SEAT_FAIL(3) | [10 empty] | EN_SEAT_INVALID(0) | Auto |  | true

## Debug
Name | Dimensions | Description | Min | Max | InitialValue | Unit | DataType | StorageClass