## IN
Name | Identifier | Index | InterfaceFunc | Dimensions | Description | Min | Max | InitialValue | Unit | DataType | StorageClass
PaMtr_HeightSwitchCmd |  |  | Rte_GetVfb_PaHeightSwitchCmd | -1 | 硬线开关输入请求-副驾高度 | 0 | 255 | 0 |  | uint8 | ExportedGlobal
PaMtr_LengthSwitchCmd |  |  | Rte_GetVfb_PaLengthSwitchCmd | -1 | 硬线开关输入请求-副驾纵向 | 0 | 255 | 0 |  | uint8 | ExportedGlobal
PaMtr_BackSwitchCmd |  |  | Rte_GetVfb_PaBackSwitchCmd | -1 | 硬线开关输入请求-副驾靠背 | 0 | 255 | 0 |  | uint8 | ExportedGlobal
PaMtr_FrontSwitchCmd |  |  | Rte_GetVfb_PaFrontSwitchCmd | -1 | 硬线开关输入请求-副驾腿托 | 0 | 255 | 0 |  | uint8 | ExportedGlobal
PaMtr_HeightLearnCmd |  |  | Rte_GetVfb_PaHeightLearnCmd | -1 | 学习输入请求-高度 | 0 | 255 | 0 |  | uint8 | ExportedGlobal
PaMtr_LengthLearnCmd |  |  | Rte_GetVfb_PaLengthLearnCmd | -1 | 学习输入请求-纵向 | 0 | 255 | 0 |  | uint8 | ExportedGlobal
PaMtr_BackLearnCmd |  |  | Rte_GetVfb_PaBackLearnCmd | -1 | 学习输入请求-靠背 | 0 | 255 | 0 |  | uint8 | ExportedGlobal
PaMtr_FrontLearnCmd |  |  | Rte_GetVfb_PaFrontLearnCmd | -1 | 学习输入请求-腿托 | 0 | 255 | 0 |  | uint8 | ExportedGlobal
PaMtr_MemoryHeightReqPosi |  |  | Rte_GetVfb_PaMemHeightReqPosi | -1 | 记忆调用-副驾高度位置 | 0 | 65535 | 0 |  | uint16 | ExportedGlobal
PaMtr_MemoryLengthReqPosi |  |  | Rte_GetVfb_PaMemLengthReqPosi | -1 | 记忆调用-副驾纵向位置 | 0 | 65535 | 0 |  | uint16 | ExportedGlobal
PaMtr_MemoryBackReqPosi |  |  | Rte_GetVfb_PaMemBackReqPosi | -1 | 记忆调用-副驾靠背位置 | 0 | 65535 | 0 |  | uint16 | ExportedGlobal
PaMtr_MemoryFrontReqPosi |  |  | Rte_GetVfb_PaMemFrontReqPosi | -1 | 记忆调用-副驾前部位置 | 0 | 65535 | 0 |  | uint16 | ExportedGlobal
PaMtr_ResetHeightReqPosi |  |  | Rte_GetVfb_PaHeightResetReqPosi | -1 | 复位调用-高度位置 | 0 | 65535 | 0 |  | uint16 | ExportedGlobal
PaMtr_ResetLengthReqPosi |  |  | Rte_GetVfb_PaLengthResetReqPosi | -1 | 复位调用-纵向位置 | 0 | 65535 | 0 |  | uint16 | ExportedGlobal
PaMtr_ResetBackReqPosi |  |  | Rte_GetVfb_PaBackResetReqPosi | -1 | 复位调用-靠背位置 | 0 | 65535 | 0 |  | uint16 | ExportedGlobal
PaMtr_ResetFrontReqPosi |  |  | Rte_GetVfb_PaFrontResetReqPosi | -1 | 复位调用-前部位置 | 0 | 65535 | 0 |  | uint16 | ExportedGlobal
PaMtr_WelcomeLengthReqPosi |  |  | Rte_GetVfb_PaWelLengthReqPosi | -1 | 迎宾调用-副驾纵向位置 | 0 | 65535 | 0 |  | uint16 | ExportedGlobal
PaMtr_WelcomeBackReqPosi |  |  | Rte_GetVfb_PaWelBackReqPosi | -1 | 迎宾调用-副驾靠背位置 | 0 | 65535 | 0 |  | uint16 | ExportedGlobal
PaMtr_DiagnoseLearnIn |  |  | Rte_GetVfb_PaLearnEnable | -1 | 请求学习标志 | 0 | 1 | 0 |  | uint8 | ExportedGlobal
PaMtr_LearnSts |  |  | Rte_GetVfb_PaLearnSts | -1 | 学习状态 | 0 | 255 | 0 |  | uint8 | ExportedGlobal
PaMtr_HeightHallPosi | EN_PaResever_1 | 0 | Cdd_GetCurrentHallCnt | -1 | 当前霍尔坐标-副驾高度 | 0 | 65535 | 0 |  | uint16 | ExportedGlobal
PaMtr_LengthHallPosi | EN_PassengerLength | 0 | Cdd_GetCurrentHallCnt | -1 | 当前霍尔坐标-副驾纵向 | 0 | 65535 | 0 |  | uint16 | ExportedGlobal
PaMtr_BackHallPosi | EN_PassengerBack | 0 | Cdd_GetCurrentHallCnt | -1 | 当前霍尔坐标-副驾靠背 | 0 | 65535 | 0 |  | uint16 | ExportedGlobal
PaMtr_FrontHallPosi | EN_PaResever_2 | 0 | Cdd_GetCurrentHallCnt | -1 | 当前霍尔坐标-副驾腿托 | 0 | 65535 | 0 |  | uint16 | ExportedGlobal
PaMtr_HeightDefaultStopPos | EN_PaResever_1 | 0 | Cdd_GetMotorHardStop | -1 | 硬止点坐标-副驾高度 | 0 | 65535 | 0 |  | uint16 | ExportedGlobal
PaMtr_LengthDefaultStopPos | EN_PassengerLength | 0 | Cdd_GetMotorHardStop | -1 | 硬止点坐标-副驾纵向 | 0 | 65535 | 0 |  | uint16 | ExportedGlobal
PaMtr_BackDefaultStopPos | EN_PassengerBack | 0 | Cdd_GetMotorHardStop | -1 | 硬止点坐标-副驾靠背 | 0 | 65535 | 0 |  | uint16 | ExportedGlobal
PaMtr_FrontDefaulStoptPos | EN_PaResever_2 | 0 | Cdd_GetMotorHardStop | -1 | 硬止点坐标-副驾腿托 | 0 | 65535 | 0 |  | uint16 | ExportedGlobal
PaMtr_HeightHallErr |  |  | Rte_GetVfb_PaHeightHallErr | -1 | 霍故障标志位-副驾高度 | 0 | 1 | 0 |  | uint8 | ExportedGlobal
PaMtr_LengthHallErr |  |  | Rte_GetVfb_PaLengthHallErr | -1 | 霍故障标志位-副驾纵向 | 0 | 1 | 0 |  | uint8 | ExportedGlobal
PaMtr_BackHallErr |  |  | Rte_GetVfb_PaBackHallErr | -1 | 霍故障标志位-副驾靠背 | 0 | 1 | 0 |  | uint8 | ExportedGlobal
PaMtr_FrontHallErr |  |  | Rte_GetVfb_PaFrontHallErr | -1 | 霍故障标志位-副驾腿托 | 0 | 1 | 0 |  | uint8 | ExportedGlobal
PaMtr_HeightRelayAdhesionErr |  |  | Rte_GetVfb_PaHeightRelayAdheErr | -1 | 继电器粘连标志位-副驾高度 | 0 | 255 | 0 |  | uint8 | ExportedGlobal
PaMtr_LengthRelayAdhesionErr |  |  | Rte_GetVfb_PaLengthRelayAdheErr | -1 | 继电器粘连标志位-副驾纵向 | 0 | 255 | 0 |  | uint8 | ExportedGlobal
PaMtr_BackRelayAdhesionErr |  |  | Rte_GetVfb_PaBackRelayAdheErr | -1 | 继电器粘连标志位-副驾靠背 | 0 | 255 | 0 |  | uint8 | ExportedGlobal
PaMtr_FrontRelayAdhesionErr |  |  | Rte_GetVfb_PaFrontRelayAdheErr | -1 | 继电器粘连标志位-副驾腿托 | 0 | 255 | 0 |  | uint8 | ExportedGlobal
PaMtr_HeightSwitchAdheErr |  |  | Rte_GetVfb_PaHeightSwitchAdheErr | -1 | 开关粘连故障标志位-副驾高度 | 0 | 255 | 0 |  | uint8 | ExportedGlobal
PaMtr_LengthSwitchAdheErr |  |  | Rte_GetVfb_PaLengthSwitchAdheErr | -1 | 开关粘连故障标志位-副驾纵向 | 0 | 255 | 0 |  | uint8 | ExportedGlobal
PaMtr_BackSwitchAdheErr |  |  | Rte_GetVfb_PaBackSwitchAdheErr | -1 | 开关粘连故障标志位-副驾靠背 | 0 | 255 | 0 |  | uint8 | ExportedGlobal
PaMtr_FrontSwitchAdheErr |  |  | Rte_GetVfb_PaFrontSwitchAdheErr | -1 | 开关粘连故障标志位-副驾腿托 | 0 | 255 | 0 |  | uint8 | ExportedGlobal
PaMtr_HeightStallErr |  |  | Rte_GetVfb_PaHeightStallErr | -1 | 堵转标志位-副驾高度 | 0 | 1 | 0 |  | uint8 | ExportedGlobal
PaMtr_LengthStallErr |  |  | Rte_GetVfb_PaLengthStallErr | -1 | 堵转标志位-副驾纵向 | 0 | 1 | 0 |  | uint8 | ExportedGlobal
PaMtr_BackStallErr |  |  | Rte_GetVfb_PaBackStallErr | -1 | 堵转标志位-副驾靠背 | 0 | 1 | 0 |  | uint8 | ExportedGlobal
PaMtr_FrontStallErr |  |  | Rte_GetVfb_PaFrontStallErr | -1 | 堵转标志位-副驾腿托 | 0 | 1 | 0 |  | uint8 | ExportedGlobal
PaMtr_AnyoneHallErr |  |  | Rte_GetVfb_PaAnyoneHallErr | -1 | 任一霍尔故障标志 | 0 | 1 | 0 |  | uint8 | ExportedGlobal
PaMtr_AnyoneRelayAdheErr |  |  | Rte_GetVfb_PaAnyoneRelayAdheErr | -1 | 任一继电器粘连故障标志 | 0 | 1 | 0 |  | uint8 | ExportedGlobal
PaMtr_HeightSoftStopErr |  |  | Rte_GetVfb_PaLengthSoftStopErr | -1 | 到达软止点-副驾高度 | 0 | 1 | 0 |  | uint8 | ExportedGlobal
PaMtr_LengthSoftStopErr |  |  | Rte_GetVfb_PaHeightSoftStopErr | -1 | 到达软止点-副驾纵向 | 0 | 1 | 0 |  | uint8 | ExportedGlobal
PaMtr_BackSoftStopErr |  |  | Rte_GetVfb_PaBackSoftStopErr | -1 | 到达软止点-副驾靠背 | 0 | 1 | 0 |  | uint8 | ExportedGlobal
PaMtr_FrontSoftStopErr |  |  | Rte_GetVfb_PaFrontSoftStopErr | -1 | 到达软止点-副驾腿托 | 0 | 1 | 0 |  | uint8 | ExportedGlobal
PaMtr_HeightMotorTimeOutErr |  |  | Rte_GetVfb_PaHeightMotorTimeOutErr | -1 | 电机运行超时标志-副驾高度 | 0 | 1 | 0 |  | uint8 | ExportedGlobal
PaMtr_LengthMotorTimeOutErr |  |  | Rte_GetVfb_PaLengthMotorTimeOutErr | -1 | 电机运行超时标志-副驾纵向 | 0 | 1 | 0 |  | uint8 | ExportedGlobal
PaMtr_BackMotorTimeOutErr |  |  | Rte_GetVfb_PaBackMotorTimeOutErr | -1 | 电机运行超时标志-副驾靠背 | 0 | 1 | 0 |  | uint8 | ExportedGlobal
PaMtr_FrontMotorTimeOutErr |  |  | Rte_GetVfb_PaFrontMotorTimeOutErr | -1 | 电机运行超时标志-副驾腿托 | 0 | 1 | 0 |  | uint8 | ExportedGlobal
PaMtr_PowerModeStatus |  |  | Rte_GetVfb_PowerMode | -1 | 整车电源档位 | 0 | 255 | eOff(0) |  | enIgnSts | ExportedGlobal
PaMtr_VoltMode |  |  | Rte_GetVfb_VoltMode | -1 | 整车电压模式 | 0 | 4 | EN_STOP_VOLT(0) |  | enFinalPowerMode | ExportedGlobal
PaMtr_VoltSatisfy |  |  | Rte_GetVfb_VoltSatisfy | -1 | 电机调节电压是否满足 | 0 | 1 | 0 |  | uint8 | ExportedGlobal
PaMtr_HeigthMotorMosErr | EN_SEAT_PAS_HEIGHT | 0 | Srvl_Tle9210x_GetMotorErr | -1 | 预驱电机故障原因 | 0 | 255 | enNULL(0) |  | enMosErrSts | ExportedGlobal
PaMtr_LengthMotorMosErr | EN_SEAT_PAS_LENGTH | 0 | Srvl_Tle9210x_GetMotorErr | -1 | 预驱电机故障原因 | 0 | 255 | enNULL(0) |  | enMosErrSts | ExportedGlobal
PaMtr_BackMotorMosErr | EN_SEAT_PAS_BACK | 0 | Srvl_Tle9210x_GetMotorErr | -1 | 预驱电机故障原因 | 0 | 255 | enNULL(0) |  | enMosErrSts | ExportedGlobal
PaMtr_FrontMotorMosErr | EN_SEAT_PAS_FRONT | 0 | Srvl_Tle9210x_GetMotorErr | -1 | 预驱电机故障原因 | 0 | 255 | enNULL(0) |  | enMosErrSts | ExportedGlobal

## OUT
Name | Identifier | Index | InterfaceFunc | Dimensions | Description | Min | Max | InitialValue | Unit | DataType | StorageClass
PowerMode | D_SimuIndex_PowerMode | 21 | Srvl_Set_D_SimuIndex_PowerMode | -1 | 0x0: Off 0x1: Acc 0x2: On 0x3: Crank | 0 | 5 | 0 |  | uint8 | ExportedGlobal
DriverHeightMoveType | D_SimuIndex_DRHeightReason | 12 | Srvl_Set_D_SimuIndex_DRHeightReason | -1 | 座椅高度电机动作原因/类型 0：无动作； 1：继电器下后粘连故障上前移动； 2：手动开关有效上前移动； 3：自动开关有效上前移动； 4：继电器向下粘连故障恢复上前移动停止； 5.手动开关无效上前移动停止 6.自动调节开关无效上前移动停止 7.继电器上前粘连故障下后移动 8：手动开关有效上前移动； 9：自动开关有效上前移动； A：继电器向下粘连故障恢复上前移动停止； B.手动开关无效上前移动停止 C.手动开关无效上前移动停止 D.自动调节开关无效上前移动停止 E.自动调节开关无效下后移动停止 F.超时停止 10.向上堵转故障停止 11.向下堵转故障停止 12.向上霍尔故障停止 13.向下霍尔故障停止 14.预驱初始化停止 15.预驱安全故障停止 16.预驱VM故障停止 17.预驱温度故障停止 18.预驱充电泵故障停止 19.预驱漏源故障停止 1A.预驱静态检测故障停止 | 0 | 28 | 0 |  | uint8 | ExportedGlobal
DriverLengthMoveType | D_SimuIndex_DRLengthReason | 13 | Srvl_Set_D_SimuIndex_DRLengthReason | -1 | 座椅纵向电机动作原因/类型 0：无动作； 1：继电器下后粘连故障上前移动； 2：手动开关有效上前移动； 3：自动开关有效上前移动； 4：继电器向下粘连故障恢复上前移动停止； 5.手动开关无效上前移动停止 6.自动调节开关无效上前移动停止 7.继电器上前粘连故障下后移动 8：手动开关有效上前移动； 9：自动开关有效上前移动； A：继电器向下粘连故障恢复上前移动停止； B.手动开关无效上前移动停止 C.手动开关无效上前移动停止 D.自动调节开关无效上前移动停止 E.自动调节开关无效下后移动停止 F.超时停止 10.向上堵转故障停止 11.向下堵转故障停止 12.向上霍尔故障停止 13.向下霍尔故障停止 14.预驱初始化停止 15.预驱安全故障停止 16.预驱VM故障停止 17.预驱温度故障停止 18.预驱充电泵故障停止 19.预驱漏源故障停止 1A.预驱静态检测故障停止 | 0 | 28 | 0 |  | uint8 | ExportedGlobal
DriverBackMoveType | D_SimuIndex_DRBackReason | 14 | Srvl_Set_D_SimuIndex_DRBackReason | -1 | 座椅靠背电机动作原因/类型 0：无动作； 1：继电器下后粘连故障上前移动； 2：手动开关有效上前移动； 3：自动开关有效上前移动； 4：继电器向下粘连故障恢复上前移动停止； 5.手动开关无效上前移动停止 6.自动调节开关无效上前移动停止 7.继电器上前粘连故障下后移动 8：手动开关有效上前移动； 9：自动开关有效上前移动； A：继电器向下粘连故障恢复上前移动停止； B.手动开关无效上前移动停止 C.手动开关无效上前移动停止 D.自动调节开关无效上前移动停止 E.自动调节开关无效下后移动停止 F.超时停止 10.向上堵转故障停止 11.向下堵转故障停止 12.向上霍尔故障停止 13.向下霍尔故障停止 14.预驱初始化停止 15.预驱安全故障停止 16.预驱VM故障停止 17.预驱温度故障停止 18.预驱充电泵故障停止 19.预驱漏源故障停止 1A.预驱静态检测故障停止 | 0 | 28 | 0 |  | uint8 | ExportedGlobal
DriverFrontMoveType | D_SimuIndex_DRFrontReason | 15 | Srvl_Set_D_SimuIndex_DRFrontReason | -1 | 座椅前部角度电机动作原因/类型 0：无动作； 1：继电器下后粘连故障上前移动； 2：手动开关有效上前移动； 3：自动开关有效上前移动； 4：继电器向下粘连故障恢复上前移动停止； 5.手动开关无效上前移动停止 6.自动调节开关无效上前移动停止 7.继电器上前粘连故障下后移动 8：手动开关有效上前移动； 9：自动开关有效上前移动； A：继电器向下粘连故障恢复上前移动停止； B.手动开关无效上前移动停止 C.手动开关无效上前移动停止 D.自动调节开关无效上前移动停止 E.自动调节开关无效下后移动停止 F.超时停止 10.向上堵转故障停止 11.向下堵转故障停止 12.向上霍尔故障停止 13.向下霍尔故障停止 14.预驱初始化停止 15.预驱安全故障停止 16.预驱VM故障停止 17.预驱温度故障停止 18.预驱充电泵故障停止 19.预驱漏源故障停止 1A.预驱静态检测故障停止 | 0 | 28 | 0 |  | uint8 | ExportedGlobal
DrHeightHallErr | D_SimuIndex_DrHeightHallErr | 56 | Srvl_Set_D_SimuIndex_DrHeightHallErr | -1 | 霍尔故障： 0：无故障 1：故障 | 0 | 1 | 0 |  | uint8 | ExportedGlobal
DrLengthHallErr | D_SimuIndex_DrLengthHallErr | 57 | Srvl_Set_D_SimuIndex_DrLengthHallErr | -1 | 霍尔故障： 0：无故障 1：故障 | 0 | 1 | 0 |  | uint8 | ExportedGlobal
DrBackHallErr | D_SimuIndex_DrBackHallErr | 58 | Srvl_Set_D_SimuIndex_DrBackHallErr | -1 | 霍尔故障： 0：无故障 1：故障 | 0 | 1 | 0 |  | uint8 | ExportedGlobal
DrFrontHallErr | D_SimuIndex_DrFrontHallErr | 59 | Srvl_Set_D_SimuIndex_DrFrontHallErr | -1 | 霍尔故障： 0：无故障 1：故障 | 0 | 1 | 0 |  | uint8 | ExportedGlobal
DrHeightLockErr | D_SimuIndex_DrHeightLockErr | 60 | Srvl_Set_D_SimuIndex_DrHeightLockErr | -1 | 堵转故障： 0：无故障 1：故障 | 0 | 1 | 0 |  | uint8 | ExportedGlobal
DrLengthLockErr | D_SimuIndex_DrLengthLockErr | 61 | Srvl_Set_D_SimuIndex_DrLengthLockErr | -1 | 堵转故障： 0：无故障 1：故障 | 0 | 1 | 0 |  | uint8 | ExportedGlobal
DrBackLockErr | D_SimuIndex_DrBackLockErr | 62 | Srvl_Set_D_SimuIndex_DrBackLockErr | -1 | 堵转故障： 0：无故障 1：故障 | 0 | 1 | 0 |  | uint8 | ExportedGlobal
DrFrontLockErr | D_SimuIndex_DrFrontLockErr | 63 | Srvl_Set_D_SimuIndex_DrFrontLockErr | -1 | 堵转故障： 0：无故障 1：故障 | 0 | 1 | 0 |  | uint8 | ExportedGlobal
DrHeightMidRelayErr | D_SimuIndex_DrHeightMidRelayErr | 64 | Srvl_Set_D_SimuIndex_DrHeightMidRelayErr | -1 | 继电器粘连故障： 0：无故障 1：故障 | 0 | 1 | 0 |  | uint8 | ExportedGlobal
DrLengthMidRelayErr | D_SimuIndex_DrLengthMidRelayErr | 65 | Srvl_Set_D_SimuIndex_DrLengthMidRelayErr | -1 | 继电器粘连故障： 0：无故障 1：故障 | 0 | 1 | 0 |  | uint8 | ExportedGlobal
DrBackMidRelayErr | D_SimuIndex_DrBackMidRelayErr | 66 | Srvl_Set_D_SimuIndex_DrBackMidRelayErr | -1 | 继电器粘连故障： 0：无故障 1：故障 | 0 | 1 | 0 |  | uint8 | ExportedGlobal
DrFrontMidRelayErr | D_SimuIndex_DrFrontMidRelayErr | 67 | Srvl_Set_D_SimuIndex_DrFrontMidRelayErr | -1 | 继电器粘连故障： 0：无故障 1：故障 | 0 | 1 | 0 |  | uint8 | ExportedGlobal
DrHeightSwhesionErr | D_SimuIndex_DrHeightSwhesionErr | 68 | Srvl_Set_D_SimuIndex_DrHeightSwhesionErr | -1 | 开关粘连故障： 0：无故障 1：故障 | 0 | 1 | 0 |  | uint8 | ExportedGlobal
DrLengthSwhesionErr | D_SimuIndex_DrLengthSwhesionErr | 69 | Srvl_Set_D_SimuIndex_DrLengthSwhesionErr | -1 | 开关粘连故障： 0：无故障 1：故障 | 0 | 1 | 0 |  | uint8 | ExportedGlobal
DrBackSwhesionErr | D_SimuIndex_DrBackSwhesionErr | 70 | Srvl_Set_D_SimuIndex_DrBackSwhesionErr | -1 | 开关粘连故障： 0：无故障 1：故障 | 0 | 1 | 0 |  | uint8 | ExportedGlobal
DrFrontSwhesionErr | D_SimuIndex_DrFrontSwhesionErr | 71 | Srvl_Set_D_SimuIndex_DrFrontSwhesionErr | -1 | 开关粘连故障： 0：无故障 1：故障 | 0 | 1 | 0 |  | uint8 | ExportedGlobal
DrHeightSoftStopErr | D_SimuIndex_DrHeightSoftStopErr | 68 | Srvl_Set_D_SimuIndex_DrHeightSoftStopErr | -1 | 软止点故障： 0：无故障 1：上、前 2：下、后 | 0 | 1 | 0 |  | uint8 | ExportedGlobal
DrLengthSoftStopErr | D_SimuIndex_DrLengthSoftStopErr | 69 | Srvl_Set_D_SimuIndex_DrLengthSoftStopErr | -1 | 软止点故障： 0：无故障 1：上、前 2：下、后 | 0 | 1 | 0 |  | uint8 | ExportedGlobal
DrBackSoftStopErr | D_SimuIndex_DrBackSoftStopErr | 70 | Srvl_Set_D_SimuIndex_DrBackSoftStopErr | -1 | 软止点故障： 0：无故障 1：上、前 2：下、后 | 0 | 1 | 0 |  | uint8 | ExportedGlobal
DrFrontSoftStopErr | D_SimuIndex_DrFrontSoftStopErr | 71 | Srvl_Set_D_SimuIndex_DrFrontSoftStopErr | -1 | 软止点故障： 0：无故障 1：上、前 2：下、后 | 0 | 1 | 0 |  | uint8 | ExportedGlobal
DrLearnSts | D_SimuIndex_DrLearnSts | 71 | Srvl_Set_D_SimuIndex_DrLearnSts | -1 | 驾驶学习状态： 0x0:null 0x01:Height Learn 0x02:Length Learn 0x03:Back Learn 0x04:Front Learn 0x05:Learn Reset 0x06:Learn Success 0x07:Learn Fault | 0 | 7 | 0 |  | uint8 | ExportedGlobal

## CAL
Name | Dimensions | Description | Min | Max | Value | Unit | DataType | StorageClass | DefinitionFile | HeaderFile
CAL_MainHeatCycle_10ms | [1 1] | 通风模块任务周期：10ms | 0 | 255 | 10 | ms | uint8 | ConstVolatile
CAL_ManualSwError_2min | [1 1] | 开关粘连时长：120s | 0 | 4294967295 | 120000 | ms | uint32 | ConstVolatile
CAL_ManualSwValid_90s | [1 1] | 开关有效时长：90s | 0 | 4294967295 | 90000 | ms | uint32 | ConstVolatile
CAL_MotorHallInvalid_2s | [1 1] | 霍尔信号不变化时长：2s | 0 | 255 | 200 | ms | uint8 | ConstVolatile
CAL_MotorStall_500ms | [1 1] | 堵转检测时长：300ms | 0 | 255 | 30 | ms | uint8 | ConstVolatile
CAL_MotorMaxRunTime_60s | [1 1] | 电机最大运行时间：60s | 0 | 65535 | 6000 | ms | uint16 | ConstVolatile | ImportedDefine | Appl_DriverAdjustModel.h
CAL_SetMemory_200ms | [1 1] | 记忆设置等待时长：200ms | 0 | 255 | 20 | ms | uint8 | ConstVolatile
CAL_SetMemoryOK_100ms | [1 1] | 记忆设置发送成功等待时长：100ms 与运行时长共用计数器，使用16bit | 0 | 255 | 10 | ms | uint8 | ConstVolatile | ImportedDefine | Appl_DrMotorAdjust_CtrlModel.h
CAL_MotorDiffToStart_100ms | [1 1] | 不同方向电机启动时间差：100ms | 0 | 255 | 10 | ms | uint16 | ConstVolatile | ImportedDefine | Appl_DrMotorAdjust_CtrlModel.h
CAL_WaitTime_30ms | [1 1] | HUM调节后重新响应时间：30ms | 0 | 255 | 3 | ms | uint8 | ConstVolatile
CAL_HightMotorRunInterval_100ms | [1 1] | 电机调节间隔时间100ms | 0 | 255 | 10 | ms | uint8 | ConstVolatile | ImportedDefine | Appl_DrMotorAdjust_CtrlModel.h
CAL_MotorStopTime_50ms | [1 1] | 待电机更新霍尔计数延时时间：50ms | 0 | 255 | 5 | ms | uint8 | ConstVolatile
CAL_MotorRelayErr_2s | [1 1] | 继电器粘连时长：2s | 0 | 65535 | 200 | ms | uint16 | ConstVolatile
CAL_HallErrCheckTime | [1 1] | 霍尔故障检测时间：2s | 0 | 65535 | 200 | ms | uint16 | ConstVolatile
CAL_LockErrNoTime_30ms | [1 1] | 堵转故障消除：30ms | 0 | 65535 | 3 | ms | uint16 | ConstVolatile
CAL_LearnSingleTimeMax_60s | [1 1] | 学习最长时间：60s | 0 | 65535 | 6000 | ms | uint16 | ConstVolatile
CAL_EEPROMInit_1s | [1 1] | EEPROM初始化时间：1s>630ms(读到46号数据时间为630ms（400+46*5ms）) | 0 | 255 | 100 | ms | uint8 | ConstVolatile
CAL_LearnAllTimeMax_150s | [1 1] | 全程学习最长时间：150s | 0 | 4294967295 | 15000 | ms | uint32 | ConstVolatile
CAL_LearnChangeTime_50ms | [1 1] | 全程学习变化：50ms | 0 | 65535 | 5 | ms | uint16 | ConstVolatile
CAL_PowFilterTime_200ms | [1 1] | 电源滤波时间 | 0 | 255 | 20 | ms | uint8 | ConstVolatile
CAL_WakeUpTime_2000ms | [1 1] | 唤醒时间计时2s后 | 0 | 255 | 200 | ms | uint8 | ConstVolatile
CAL_LearnTimeMax_60s | [1 1] | 学习最长时间：60s | 0 | 65535 | 6000 | ms | uint16 | ConstVolatile | ImportedDefine | Appl_DriverAdjustModel.h
CAL_VoltFilterTime | [1 1] | 系统电压滤波时间 | 0 | 20 | 20 | ms | uint8 | ConstVolatile

## DEFINE
Name | Description | Min | Max | Value | Unit | DataType | StorageClass | HeaderFile
TRUE | 真值 | 0 | 1 | 1 |  | boolean | ImportedDefine | Common.h
FALSE | 假 | 0 | 0 | 0 |  | boolean | ImportedDefine | Common.h
D_Relay_DownBackFault | 继电器下后粘连故障 | 2 | 2 | 2 |  | uint8 | ImportedDefine | Common.h
D_Relay_UpFrontFault | 继电器上前粘连故障 | 1 | 1 | 1 |  | uint8 | ImportedDefine | Common.h
D_ToleranceDistance | 主驾自动调节误差允许范围 | 5 | 5 | 5 | 霍尔 | uint16 | ImportedDefine | Common.h

## Enum
Name | Description | DataType | Elements | Elements | Elements | Elements | Elements | Elements | Elements | Elements | Elements | Elements | Elements | Elements | Elements | Elements | Elements | Elements | Elements | Elements | Elements | Elements | Elements | Elements | Elements | Elements | Elements | Elements | Elements | Elements | Elements | defaultValue | dScope | headerFile | flag
enIgnSts | IGN电源档位状态 0：OFF 1：ACC 2：ON 3：CRANK 4：RUN | uint8 | eOff(0) | eAcc(1) | eOn(2) | eCrank(3) | eRun(4) | [24 empty] | eOff(0) | Auto |  | true
enTcmGearLvlSts | TCU档位信号 档位信号： 0x1: P 0x2: R 0x3: N 0x4: D 0xB: M 0xC: S 0xF: Undefined | uint8 | EN_TCM_INITIAL_INTERVAL(0) | EN_TCM_PARK(1) | EN_TCM_REVERSE(2) | EN_TCM_NEUTRAL(3) | EN_TCM_DRIVEE(4) | EN_TCM_RESERVED5(5) | EN_TCM_RESERVED6(6) | EN_TCM_RESERVED7(7) | EN_TCM_RESERVED8(8) | EN_TCM_RESERVED9(9) | EN_TCM_RESERVED10(10) | EN_TCM_MANUAL(11) | EN_TCM_LOW_RESERVED(12) | EN_TCM_SPORT(13) | EN_TCM_RESERVED14(14) | EN_TCM_RESERVED15(15) | [13 empty] | EN_TCM_INITIAL_INTERVAL(0) | Auto |  | true
enSeatMemBtnSts | 座椅记忆按键请求状态: 0x0: Inactive 0x1: Call Memory Position 0x2: Memorize Current Position 0x3: Clean Up Memory Position 0x4~0x6: Reserved 0x7: Invalid | uint8 | EN_SEAT_BTN_INACTIVE(0) | EN_SEAT_BTN_CALL_MEM_POSI(1) | EN_SEAT_BTN_MEM_CURR_POSI(2) | EN_SEAT_BTN_CLE_MEM_POSI(3) | EN_SEAT_BTN_INVALID(7) | [24 empty] | EN_SEAT_BTN_INACTIVE(0) | Auto |  | true
enSeatAutoRunSts | 座椅调用运动状态： 0：Invalid 1：Running 2：Success 3：Fail | uint8 | EN_SEAT_INVALID(0) | EN_SEAT_RUNNING(1) | EN_SEAT_SUCCESS(2) | EN_SEAT_FAIL(3) | [25 empty] | EN_SEAT_INVALID(0) | Auto |  | true
enSeatMemStsFb | 记忆调用反馈状态: 0x0: Inactive 0x1: Call Memory Position Succeed 0x2: Call Memory Position Faild 0x3: Waiting 0x4: Clean Up Memory Position Succeed 0x5: Clean Up Memory Position Faild 0x6: Reserved 0x7: Invalid | uint8 | EN_FB_INACTIVE(0) | EN_FB_CALL_MEM_POSI_SUCCEED(1) | EN_FB_CALL_MEM_POSI_FAILD(2) | EN_FB_WAITING(3) | EN_FB_CLEAN_UP_MEM_POSI_SUCCEED(4) | EN_FB_CLEAN_UP_MEM_POSI_FAILD(5) | EN_FB_RESERVED(6) | EN_FB_INVALID(7) | [21 empty] | EN_FB_INACTIVE(0) | Auto |  | true
enSeatMemStsAndMsg | 记忆存储状态: 0x0: Inactive 0x1: Seat position 1 memory succed 0x2: Seat position 2 memory succed 0x3: Seat position 3 memory succed 0x4: Seat position memory succed 0x5: Seat position memory fail 0x6: Please press position 1,2,or 3 to conduct the memory of seat position。（transmit when received “SET” switch） 0x7: reserved | uint8 | EN_INACTIVE(0) | EN_SEAT_POSI_1_MEM_SUCCED(1) | EN_SEAT_POSI_2_MEM_SUCCED(2) | EN_SEAT_POSI_3_MEM_SUCCED(3) | EN_SEAT_POSI_MEM_SUCCED(4) | EN_SEAT_POSI_MEM_FAIL(5) | EN_PRESS_POSI(6) | [22 empty] | EN_INACTIVE(0) | Auto |  | true
enSeatMemBtnCmd | 记忆报文处理: 0：NULL（无） 1:MemorizeButton1 2:CallButton1 3:CLeanButton1 4:MemorizeButton2 5:CallButton2 6:CLeanButton2 7:MemorizeButton3 8:CallButton3 9:CLeanButton3 | uint8 | EN_NULL(0) | EN_MEM_BTN1(1) | EN_CALL_BTN1(2) | EN_CLEAN_BTN1(3) | EN_MEM_BTN2(4) | EN_CALL_BTN2(5) | EN_CLEAN_BTN2(6) | EN_MEM_BTN3(7) | EN_CALL_BTN3(8) | EN_CLEAN_BTN3(9) | [19 empty] | EN_NULL(0) | Auto |  | true
enSeatMoveCmd | 0：无动作； 1：上前； 2：下后； | uint8 | EN_NULL(0) | EN_UP_FORWARD(1) | EN_DN_BACKWARD(2) | [26 empty] | EN_NULL(0) | Auto |  | true
enSeatMotorRunTye | 电机动作类型： 0：无动作； 1：HUM； 2：舒适； 3：记忆调用； 4：手动调节； 5：学习调节 6：复位调节 7：档位调节-BM400 8：小憩调节 9：诊断IO控制 | uint8 | EN_NULL(0) | EN_HUMEnable(1) | EN_ComfortEnable(2) | EN_MemoryEnable(3) | EN_ManualEnable(4) | EN_LearnEnable(5) | EN_ResetEnable(6) | EN_GearEnable(7) | EN_ResEnable(8) | EN_DiagIOEnable(9) | [19 empty] | EN_NULL(0) | Auto |  | true
enFinalPowerMode | 电压模式: 0 : StopVolt 1 : LowVolt 2 : NormalVolt 3 : HighVolt 4 : OverVolt | uint8 | EN_STOP_VOLT(0) | EN_LOW_VOLT(1) | EN_NORMAL_VOLT(2) | EN_HIGH_VOLT(3) | EN_OVER_VOLT(4) | [24 empty] | EN_STOP_VOLT(0) | Auto |  | true
enSeatHightMotorRunsts | 电机动作类型： 0：无动作； 1：继电器下后粘连故障上前移动； 2：手动开关有效上前移动； 3：自动开关有效上前移动； 4：继电器向下粘连故障恢复上前移动停止； 5.手动开关无效上前移动停止 6.自动调节开关无效上前移动停止 7.继电器上前粘连故障下后移动 8：手动开关有效上前移动； 9：自动开关有效上前移动； A：继电器向下粘连故障恢复上前移动停止； B.手动开关无效上前移动停止 C.手动开关无效上前移动停止 D.自动调节开关无效上前移动停止 E.自动调节开关无效下后移动停止 F.超时停止 10.向上堵转故障停止 11.向下堵转故障停止 12.向上霍尔故障停止 13.向下霍尔故障停止 14.预驱初始化停止 15.预驱安全故障停止 16.预驱VM故障停止 17.预驱温度故障停止 18.预驱充电泵故障停止 19.预驱漏源故障停止 1A.预驱静态检测故障停止 | uint8 | EN_NULL(0) | EN_DnBkRelayAdhesion_FU(1) | EN_ManualAdjust_FU(2) | EN_AutoAdjust_FU(3) | EN_DnBkRelayAdhesion_FU_Stop(4) | EN_ManualAdjust_FU_Stop(5) | EN_AutoAdjust_FU_Stop(6) | EN_DnFURelayAdhesion_BK(7) | EN_ManualAdjust_BK(8) | EN_AutoAdjust_BK(9) | EN_DnFURelayAdhesion_BK_Stop(10) | EN_ManualAdjust_BK_Stop(11) | EN_AutoAdjust_BK_Stop(12) | EN_AutoAdjust_FUSuccess_Stop(13) | EN_AutoAdjust_BKSuccess_Stop(14) | EN_Timeout_Stop(15) | EN_UpFn_Lock_Stop(16) | EN_DnBa_Lock_Stop(17) | EN_UpFn_Hall_Stop(18) | EN_DnBa_Hall_Stop(19) | EN_UpFn_MovTypeChange(20) | EN_DnBa_MovTypeChange(21) | EN_Mos_MovTypeInit(22) | EN_Mos_MovTypeSafe(23) | EN_Mos_MovTypeVm(24) | EN_Mos_MovTypeTemp(25) | EN_Mos_MovTypePump(26) | EN_Mos_MovTypeDs(27) | EN_Mos_MovTypeOff(28) | EN_NULL(0) | Auto |  | true
enLearnSts | 0x0:enNull;(无学习) 0x1:enLearnning;（学习中） 0x2:enLearnAllSuccess;（学习成功） | uint8 | enNULL(0) | enLearnning(1) | enLearnAllSuccess(2) | [26 empty] | enNULL(0) | Auto |  | true
enLearnExitCause | enInvalid (无效) enRelayAdhesionFault（继电器故障） enHallFault（霍尔故障） enOTA（OTA） enVehSpeed（车速超过） enManualInterupt（手动中断） enVoltFault（电压故障） enLearnOverTime(学习超时) enMotorRunOverTime_H(高度电机运行超时) enMotorRunOverTime_L(坐垫电机运行超时) enMotorRunOverTime_B(靠背电机运行超时) enMotorRunOverTime_F(腿托电机运行超时) enDescStop(诊断停止) | uint8 | enInvalid(0) | enRelayAdhesionFault(1) | enHallFault(2) | enOTA(3) | enVehSpeed(4) | enManualInterupt(5) | enVoltFault(6) | enLearnOverTime(7) | enMotorRunOverTime_H(8) | enMotorRunOverTime_L(9) | enMotorRunOverTime_B(10) | enMotorRunOverTime_F(11) | enDescStop(12) | enCfgW_ADJUST(13) | enCfgW_MEMORY(14) | [14 empty] | enInvalid(0) | Auto |  | true
enLearnCmd | enNULL（无效） enStartLearn （开始学习） enStopLearn（停止学习） | uint8 | enNULL(0) | enStartLearn(1) | enStopLearn(2) | [26 empty] | enNULL(0) | Auto |  | true
enResetSts | enNULL（无效） enWaiting （复位中） enSuccess（复位成功） enFail(复位失败) | uint8 | enNULL(0) | enResetWaiting(1) | enResetSuccess(2) | enResetFail(3) | [25 empty] | enNULL(0) | Auto |  | true
enMotorLearn | 学习状态： 0x0:null 0x01:Height Learn 0x02:Length Learn 0x03:Back Learn 0x04:Front Learn 0x05:Learn Reset 0x06:Learn Success 0x07:Learn Fault | uint8 | EN_NULL(0) | EN_LearnHeight(1) | EN_LearnLength(2) | EN_LearnBack(3) | EN_LearnFront(4) | EN_LearnReset(5) | EN_LearnSuccess(6) | EN_LearnFault(7) | [21 empty] | EN_NULL(0) | Auto |  | true
enSWMoveCmd | 0：无动作 1：上前 2：下后 | uint8 | en_NULL(0) | enUP_FORWARD(1) | enDOWN_BACK(2) | [26 empty] | en_NULL(0) | Auto |  | true
ExitGearCause | 0：无动作 1： 2： | uint8 | enNULL(0) | enNotIGNOn(1) | enRelayAdFault(2) | enLockFault(3) | enClearDefaultPos(4) | enGearPrmFalse(5) | enRunSuccess(6) | enRunFail(7) | enGearHallFaultFalse(8) | [20 empty] | enNULL(0) | Auto |  | true
enResetSts | 0x0:Inactive 0x1:Waiting 0x2:Success 0x3:Fail | uint8 | enInactive(0) | enResetWaiting(1) | enResetSuccess(2) | enResetFail(3) | [25 empty] | enInactive(0) | Auto |  | true
enMosErrSts | 预驱故障原因： 0:无 1:芯片初始化 2:安全故障 3:VM异常 4:温度异常 5:充电泵异常 6:漏源故障 7:静态故障 | uint8 | enNULL(0) | enMosInitErr(1) | enMosSafeFailErr(2) | enMosVmErr(3) | enMosTempErr(4) | enMosPumpErr(5) | enMosDsErr(6) | enMosOffErr(7) | [21 empty] | enNULL(0) | Auto |  | true

## Debug
Name | Dimensions | Description | Min | Max | InitialValue | Unit | DataType | StorageClass