## IN
Name | Identifier | Index | InterfaceFunc | Dimensions | Description | Min | Max | InitialValue | Unit | DataType | StorageClass
MtrCtrlFault_PaHeightMotorCmd |  |  | Rte_GetVfb_PaHeightMotorCmd | -1 | 模型输出到电机的CMD-副驾高度 | 0 | 255 | 0 |  | uint8 | ExportedGlobal
MtrCtrlFault_PaLengthMotorCmd |  |  | Rte_GetVfb_PaLengthMotorCmd | -1 | 模型输出到电机的CMD-副驾纵向 | 0 | 255 | 0 |  | uint8 | ExportedGlobal
MtrCtrlFault_PaBackMotorCmd |  |  | Rte_GetVfb_PaBackMotorCmd | -1 | 模型输出到电机的CMD-副驾靠背 | 0 | 255 | 0 |  | uint8 | ExportedGlobal
MtrCtrlFault_PaFrontMotorCmd |  |  | Rte_GetVfb_PaFrontMotorCmd | -1 | 模型输出到电机的CMD-副驾腿托 | 0 | 255 | 0 |  | uint8 | ExportedGlobal
MtrCtrlFault_PaHeightHallCnt | EN_PaResever_1 | 0 | Cdd_GetCurrentHallCnt | -1 | 高度当前霍尔 | 0 | 65535 | 0 |  | uint16 | ExportedGlobal
MtrCtrlFault_PaLengthHallCnt | EN_PassengerLength | 0 | Cdd_GetCurrentHallCnt | -1 | 纵向当前霍尔 | 0 | 65535 | 0 |  | uint16 | ExportedGlobal
MtrCtrlFault_PaBackHallCnt | EN_PassengerBack | 0 | Cdd_GetCurrentHallCnt | -1 | 靠背当前霍尔 | 0 | 65535 | 0 |  | uint16 | ExportedGlobal
MtrCtrlFault_PaFrontHallCnt | EN_PaResever_2 | 0 | Cdd_GetCurrentHallCnt | -1 | 腿托当前霍尔 | 0 | 65535 | 0 |  | uint16 | ExportedGlobal
MtrCtrlFault_PaHeightLearnFlag | EN_PaResever_1 | 0 | Cdd_GetMotorLearnFlag | -1 | 高度电机学习标志 | 0 | 1 | 0 |  | uint8 | ExportedGlobal
MtrCtrlFault_PaLengthLearnFlag | EN_PassengerLength | 0 | Cdd_GetMotorLearnFlag | -1 | 纵向电机学习标志 | 0 | 1 | 0 |  | uint8 | ExportedGlobal
MtrCtrlFault_PaBackLearnFlag | EN_PassengerBack | 0 | Cdd_GetMotorLearnFlag | -1 | 靠背电机学习标志 | 0 | 1 | 0 |  | uint8 | ExportedGlobal
MtrCtrlFault_PaFrontLearnFlag | EN_PaResever_2 | 0 | Cdd_GetMotorLearnFlag | -1 | 腿托电机学习标志 | 0 | 1 | 0 |  | uint8 | ExportedGlobal
MtrCtrlFault_PaHeightStopPosi | EN_PaResever_1 | 0 | Cdd_GetMotorHardStop | -1 | 高度硬止点位置 | 0 | 65535 | 0 |  | uint16 | ExportedGlobal
MtrCtrlFault_PaLengthStopPosi | EN_PassengerLength | 0 | Cdd_GetMotorHardStop | -1 | 纵向硬止点位置 | 0 | 65535 | 0 |  | uint16 | ExportedGlobal
MtrCtrlFault_PaBackStopPosi | EN_PassengerBack | 0 | Cdd_GetMotorHardStop | -1 | 靠背硬止点位置 | 0 | 65535 | 0 |  | uint16 | ExportedGlobal
MtrCtrlFault_PaFrontStopPosi | EN_PaResever_2 | 0 | Cdd_GetMotorHardStop | -1 | 腿托硬止点位置 | 0 | 65535 | 0 |  | uint16 | ExportedGlobal
MtrCtrlFault_PaHeightMotorSize | EN_PaResever_1 | 0 | Cdd_GetMotorSize | -1 | 高度导轨长度 | 0 | 65535 | 0 |  | uint16 | ExportedGlobal
MtrCtrlFault_PaLengthMotorSize | EN_PassengerLength | 0 | Cdd_GetMotorSize | -1 | 纵向导轨长度 | 0 | 65535 | 0 |  | uint16 | ExportedGlobal
MtrCtrlFault_PaBackMotorSize | EN_PassengerBack | 0 | Cdd_GetMotorSize | -1 | 靠背导轨长度 | 0 | 65535 | 0 |  | uint16 | ExportedGlobal
MtrCtrlFault_PaFrontMotorSize | EN_PaResever_2 | 0 | Cdd_GetMotorSize | -1 | 腿托导轨长度 | 0 | 65535 | 0 |  | uint16 | ExportedGlobal
MtrCtrlFault_PaMotorSoftStopCntMax | EN_MemIndex_MotorSoftStopCntMax | 0 | Srvl_GetMemIndexDataU8 | -1 | 软止点最大调节次数（E2） | 0 | 255 | 0 |  | uint8 | ExportedGlobal
MtrCtrlFault_PaHeightSoftStopCnt | EN_MemIndex_PaHeightSoftStopCnt | 0 | Srvl_GetMemIndexDataU8 | -1 | 高度到达软止点次数（E2） | 0 | 255 | 0 |  | uint8 | ExportedGlobal
MtrCtrlFault_PaLengthSoftStopCnt | EN_MemIndex_PaLengthSoftStopCnt | 0 | Srvl_GetMemIndexDataU8 | -1 | 纵向到达软止点次数（E2） | 0 | 255 | 0 |  | uint8 | ExportedGlobal
MtrCtrlFault_PaBackSoftStopCnt | EN_MemIndex_PaBackSoftStopCnt | 0 | Srvl_GetMemIndexDataU8 | -1 | 靠背到达软止点次数（E2） | 0 | 255 | 0 |  | uint8 | ExportedGlobal
MtrCtrlFault_PaFrontSoftStopCnt | EN_MemIndex_PaFrontSoftStopCnt | 0 | Srvl_GetMemIndexDataU8 | -1 | 腿托到达软止点次数（E2） | 0 | 255 | 0 |  | uint8 | ExportedGlobal
MtrCtrlFault_PaAdjustCfg | EN_MemIndex_PaAdjustConfig | 67 | Srvl_GetMemIndexDataU8 | -1 | 副驾座椅调节配置 0x00:手动调节 0x01:四向电机 | 0 | 1 | 1 |  | uint8 | ExportedGlobal
MtrCtrlFault_PaMemoryCfg | EN_MemIndex_PaMemoryConfig | 71 | Srvl_GetMemIndexDataU8 | -1 | 副驾记忆迎宾配置 0:不存在 2：存在 | 0 | 1 | 0 |  | uint8 | ExportedGlobal
MtrCtrlFault_PaHeightUpVolt |  |  | Ecual_GetPaRelayFlagHeightUp | -1 | 高度向上 | 0 | 1 | 0 |  | uint8 | ExportedGlobal
MtrCtrlFault_PaHeightDownVolt |  |  | Ecual_GetPaRelayFlagHeightDN | -1 | 高度向下 | 0 | 1 | 0 |  | uint8 | ExportedGlobal
MtrCtrlFault_PaLengthForwardVolt |  |  | Ecual_GetPaRelayFlagLenghtForward | -1 | 纵向向前 | 0 | 1 | 0 |  | uint8 | ExportedGlobal
MtrCtrlFault_PaLengthBackwardVolt |  |  | Ecual_GetPaRelayFlagLenghtBackward | -1 | 纵向向后 | 0 | 1 | 0 |  | uint8 | ExportedGlobal
MtrCtrlFault_PaBackForwardVolt |  |  | Ecual_GetPaRelayFlagBackForward | -1 | 靠背向前 | 0 | 1 | 0 |  | uint8 | ExportedGlobal
MtrCtrlFault_PaBackBackwardVolt |  |  | Ecual_GetPaRelayFlagBackBackward | -1 | 靠背向后 | 0 | 1 | 0 |  | uint8 | ExportedGlobal
MtrCtrlFault_PaFrontUpVolt |  |  | Ecual_GetPaRelayFlagFrontUp | -1 | 腿托向上 | 0 | 1 | 0 |  | uint8 | ExportedGlobal
MtrCtrlFault_PaFrontDownVolt |  |  | Ecual_GetPaRelayFlagFrontDown | -1 | 腿托向下 | 0 | 1 | 0 |  | uint8 | ExportedGlobal
MtrCtrlFault_PaHeightSwitch |  |  | Ecual_GetPaHeightSwitchCmd | -1 | 硬线调节开关输入方向-副驾高度 | 0 | 255 | EN_NULL(0) |  | enSeatMoveCmd | ExportedGlobal
MtrCtrlFault_PaLengthSwitch |  |  | Ecual_GetPaLengthSwitchCmd | -1 | 硬线调节开关输入方向-副驾纵向 | 0 | 255 | EN_NULL(0) |  | enSeatMoveCmd | ExportedGlobal
MtrCtrlFault_PaBackSwitch |  |  | Ecual_GetPaBackSwitchCmd | -1 | 硬线调节开关输入方向-副驾靠背 | 0 | 255 | EN_NULL(0) |  | enSeatMoveCmd | ExportedGlobal
MtrCtrlFault_PaFrontSwitch |  |  | Ecual_GetPaFrontSwitchCmd | -1 | 硬线调节开关输入方向-副驾腿托 | 0 | 255 | EN_NULL(0) |  | enSeatMoveCmd | ExportedGlobal
MtrCtrlFault_PaHeightCurrentOverFlag |  |  | Ecual_GetPrHeightOverCurrentFlag | -1 | 高度反馈电流超过堵转阈值标志 | 0 | 255 | 0 |  | uint8 | ExportedGlobal
MtrCtrlFault_PaLengthCurrentOverFlag |  |  | Ecual_GetPrLengthOverCurrentFlag | -1 | 纵向反馈电流超过堵转阈值标志 | 0 | 255 | 0 |  | uint8 | ExportedGlobal
MtrCtrlFault_PaBackCurrentOverFlag |  |  | Ecual_GetPrBackOverCurrentFlag | -1 | 靠背反馈电流超过堵转阈值标志 | 0 | 255 | 0 |  | uint8 | ExportedGlobal
MtrCtrlFault_PaFrontCurrentOverFlag |  |  | Ecual_GetPrFrontOverCurrentFlag | -1 | 腿托反馈电流超过堵转阈值标志 | 0 | 255 | 0 |  | uint8 | ExportedGlobal
MtrCtrlFault_PaPowerModeStatus |  |  | Rte_GetVfb_PowerMode | -1 | 整车电源档位 | 0 | 255 | eOff(0) |  | enIgnSts | ExportedGlobal

## OUT
Name | Identifier | Index | InterfaceFunc | Dimensions | Description | Min | Max | InitialValue | Unit | DataType | StorageClass
Appl_PwrMng_FinalPowerMode |  | -1 | Srvl_Set_FinalPowerMode | -1 | 电压模式: 0x0: StopVolt 0x1: LowVolt 0x2: NormalVolt 0x3: HighVolt 0x4: OverVolt 0x5~0x7: Reserved | 0 | 7 | EN_STOP_VOLT(0) |  | enFinalPowerMode | ExportedGlobal

## CAL
Name | Dimensions | Description | Min | Max | Value | Unit | DataType | StorageClass | DefinitionFile | HeaderFile
CAL_MotorRelayErr_2s | [1 1] | 继电器粘连时间2s | 0 | 65535 | 200 | ms | uint16 | ConstVolatile | ImportedDefine | Common.h
CAL_ManualSwError_2min | [1 1] | 开关粘连时长：120s | 0 | 4294967295 | 120000 | ms | uint32 | ConstVolatile | ImportedDefine | Common.h
CAL_ManualSwValid_90s | [1 1] | 开关有效时长：90s | 0 | 4294967295 | 90000 | ms | uint32 | ConstVolatile | ImportedDefine | Common.h
CAL_MotorHallInvalid_2s | [1 1] | 霍尔信号不变化时长：2s | 0 | 255 | 200 | ms | uint8 | ConstVolatile | ImportedDefine | Common.h
CAL_MotorStall_750ms | [1 1] | 霍尔无变化堵转检测时长：750ms | 0 | 255 | 75 | ms | uint8 | ConstVolatile | ImportedDefine | Common.h
CAL_LockErrNoTime_30ms | [1 1] | 堵转故障消除：30ms | 0 | 65535 | 3 | ms | uint16 | ConstVolatile | ImportedDefine | Common.h
CAL_MotorMaxRunTime_60s | [1 1] | 电机最大运行时间：60s | 0 | 65535 | 6000 | ms | uint16 | ConstVolatile | ImportedDefine | Common.h

## DEFINE
Name | Description | Min | Max | Value | Unit | DataType | StorageClass | HeaderFile
TRUE | 真值 | 0 | 1 | 1 |  | boolean | ImportedDefine | Common.h
FALSE | 假 | 0 | 0 | 0 |  | boolean | ImportedDefine | Common.h
D_DrSoftStopDef_H | 软止点误差距离-高度 | 5 | 5 | 5 | 霍尔 | uint8 | ImportedDefine | Common.h
D_DrSoftStopDef_L | 软止点误差距离-纵向 | 6 | 6 | 6 | 霍尔 | uint8 | ImportedDefine | Common.h
D_DrSoftStopDef_B | 软止点误差距离-靠背 | 10 | 10 | 10 | 霍尔 | uint8 | ImportedDefine | Common.h
D_DrSoftStopDef_F | 软止点误差距离-腿托 | 5 | 5 | 5 | 霍尔 | uint8 | ImportedDefine | Common.h
D_StallCurrent | 电机堵转电流阈值 | 0 | 2000 | 2000 | A | uint16 | ImportedDefine | Common.h
D_Relay_DownBackFault | 继电器下后粘连故障 | 2 | 2 | 2 |  | uint8 | ImportedDefine | Common.h
D_Relay_UpFrontFault | 继电器上前粘连故障 | 1 | 1 | 1 |  | uint8 | ImportedDefine | Common.h

## Enum
Name | Description | DataType | Elements | Elements | Elements | Elements | Elements | Elements | Elements | Elements | Elements | Elements | Elements | Elements | Elements | Elements | Elements | Elements | Elements | Elements | Elements | Elements | Elements | Elements | defaultValue | dScope | headerFile | flag
enSeatMoveCmd | 电机控制命令 0 : 无命令 1 : 向上/向前 2 : 向下/向后 | uint8 | EN_NULL(0) | EN_UP_FORWARD(1) | EN_DN_BACKWARD(2) | [19 empty] | EN_NULL(0) | Auto |  | true
enSoftStopFault | 到达那个方向 0：无 1：上、前 2：下、后 | uint8 | EN_NULL_STOP(0) | EN_UP_FORWARD_STOP(1) | EN_DN_BACKWARD_STOP(2) | [19 empty] | EN_NULL_STOP(0) | Auto |  | true
enIgnSts | IGN电源档位状态 0：OFF 1：ACC 2：ON 3：CRANK 4：RUN | uint8 | eOff(0) | eAcc(1) | eOn(2) | eCrank(3) | eRun(4) | [17 empty] | eOff(0) | Auto |  | true

## Debug
Name | Dimensions | Description | Min | Max | InitialValue | Unit | DataType | StorageClass