## IN
Name | Identifier | Index | InterfaceFunc | Dimensions | Description | Min | Max | InitialValue | Unit | DataType | StorageClass
Appl_PwrMng_BCM_PowerMode |  |  | CanRx_0x283_BDC_PDU | -1 | 整车低压电源状态： 0x0:Off 0x1:Acc 0x2:On 0x3:Crank 0x4~0x7:Reserved | 0 | 7 | 0 |  | uint8 | ExportedGlobal
Appl_PwrMng_SupplyVoltage |  |  | Srvl_Get_SupplyVoltage | -1 | 电源电压值 | 0 | 65535 | 0 |  | uint16 | ExportedGlobal
Appl_PwrMng_DriverRunType |  |  | Rte_GetVfb_DrMoveType | -1 | 电机动作类型： 0：无动作； 1：HUM； 2：舒适； 3：记忆调用； 4：手动调节； 5：学习调节 6：复位调节 7：档位调节-BM400 8：小憩调节 | 0 | 8 | EN_NULL(0) |  | enSeatMotorRunTye | ExportedGlobal
Appl_PwrMng_PassengerRunType |  |  | Rte_GetVfb_PaMoveType | -1 | 电机动作类型： 0：无动作； 1：HUM； 2：舒适； 3：记忆调用； 4：手动调节； 5：学习调节 6：复位调节 7：档位调节-BM400 8：小憩调节(副驾无) | 0 | 8 | EN_NULL(0) |  | enSeatMotorRunTye | ExportedGlobal

## OUT
Name | Identifier | Index | InterfaceFunc | Dimensions | Description | Min | Max | InitialValue | Unit | DataType | StorageClass
FinalVoltageMode | D_SimuIndex_VoltMode | 13 | Srvl_Set_D_SimuIndex_VoltMode | -1 | 电压模式: 0x0: StopVolt 0x1: LowVolt 0x2: NormalVolt 0x3: HighVolt 0x4: OverVolt 0x5~0x7: Reserved | 0 | 7 | 0 |  | uint8 | ExportedGlobal
PowerMode | D_SimuIndex_PowerMode | 12 | Srvl_Set_D_SimuIndex_PowerMode | -1 | 电源模式： 0：OFF 1：ON 2：ACC 3：CRANK | 0 | 3 | 0 |  | uint8 | ExportedGlobal
VoltConditionSatisfy | D_SimuIndex_VoltSatisfy | 200 | Srvl_Set_D_SimuIndex_VoltSatisfy | -1 | 电机调节电压是否满足： 0：不满足 1：满足 | 0 | 1 | 0 |  | uint8 | ExportedGlobal

## CAL
Name | Dimensions | Description | Min | Max | Value | Unit | DataType | StorageClass | DefinitionFile | HeaderFile
CAL_PowerManageCycle_10ms | [1 1] | 电源管理模块任务周期：10ms | 10 | 10 | 10 | ms | uint8 | Const
CAL_DownVolt_600ms | [1 1] | 低压切换时间：600ms | 60 | 60 | 60 | ms | uint8 | Const
CAL_UpVolt_200ms | [1 1] | 高压切换时间：200ms | 20 | 20 | 20 | ms | uint8 | Const
CAL_Filiter_500ms | [1 1] | 调节电机电压滤波时间：500ms | 50 | 50 | 50 | ms | uint8 | Const

## DEFINE
Name | Description | Min | Max | Value | Unit | DataType | StorageClass | HeaderFile
D_POWER_NORMAL_UP | 正常模式最高电压（16.5V） | 16500 | 16500 | 16500 | mV | uint16 | ImportedDefine | Common.h
D_POWER_NORMAL_DN | 正常模式最低电压（8.5V） | 8500 | 8500 | 8500 | mV | uint16 | ImportedDefine | Common.h
D_POWER_STOP_UP | 停止模式最高电压（6.5V） | 6500 | 6500 | 6500 | mV | uint16 | ImportedDefine | Common.h
D_POWER_STOP_DN | 停止模式最低电压（0V） | 0 | 0 | 0 | mV | uint16 | ImportedDefine | Common.h
D_POWER_LOW_UP | 低电压模式最高电压（9V） | 9000 | 9000 | 9000 | mV | uint16 | ImportedDefine | Common.h
D_POWER_LOW_DN | 低电压模式最低电压(6V) | 6000 | 6000 | 6000 | mV | uint16 | ImportedDefine | Common.h
D_POWER_HIGH_UP | 高电压模式最高电压(18.5V) | 18500 | 18500 | 18500 | mV | uint16 | ImportedDefine | Common.h
D_POWER_HIGH_DN | 高电压模式最低电压（16V） | 16000 | 16000 | 16000 | mV | uint16 | ImportedDefine | Common.h
D_POWER_OVER_UP | 过压模式最高电压(26.5V) | 26500 | 26500 | 26500 | mV | uint16 | ImportedDefine | Common.h
D_POWER_OVER_DN | 过压模式最低电压(18V) | 18000 | 18000 | 18000 | mV | uint16 | ImportedDefine | Common.h
D_POWER_ADJUST_7800MV | 调节最低电压回滞值（7.8V） | 7800 | 7800 | 7800 | mV | uint16 | ImportedDefine | Common.h
D_POWER_ADJUST_15800MV | 调节最高电压回滞值（15.8V） | 15800 | 15800 | 15800 | mV | uint16 | ImportedDefine | Common.h
TRUE | 真值 | 1 | 1 | 1 |  | boolean | ImportedDefine | Common.h
FALSE | 假 | 0 | 0 | 0 |  | boolean | ImportedDefine | Common.h
D_POWER_Invalid | 无效状态 | 3 | 3 | 3 |  | uint8 | ImportedDefine | Common.h

## Enum
Name | Description | DataType | Elements | Elements | Elements | Elements | Elements | Elements | Elements | Elements | Elements | Elements | Elements | Elements | Elements | Elements | Elements | Elements | Elements | Elements | Elements | Elements | Elements | Elements | defaultValue | dScope | headerFile | flag
enPowerModeSts | 电源档位状态 0 : OFF 1 :ON 2 : CRANK | uint8 | EN_OFF(0) | EN_ACC(1) | EN_ON(2) | EN_CRANK(3) | [18 empty] | EN_OFF(0) | Auto |  | true
enVoltageMode | 电压模式: 0 : StopVolt 1 : LowVolt 2 : NormalVolt 3 : HighVolt 4 : OverVolt | uint8 | EN_STOP_VOLT(0) | EN_LOW_VOLT(1) | EN_NORMAL_VOLT(2) | EN_HIGH_VOLT(3) | EN_OVER_VOLT(4) | [17 empty] | EN_STOP_VOLT(0) | Auto |  | true
enSeatMotorRunTye | 电机动作类型： 0：无动作； 1：HUM； 2：舒适； 3：记忆调用； 4：手动调节； 5：学习调节 6：复位调节 7：档位调节-BM400 8：小憩调节 | uint8 | EN_NULL(0) | EN_HUMEnable(1) | EN_ComfortEnable(2) | EN_MemoryEnable(3) | EN_ManualEnable(4) | EN_LearnEnable(5) | EN_ResetEnable(6) | EN_GearEnable(7) | EN_ResEnable(8) | [13 empty] | EN_NULL(0) | Auto |  | true

## Debug
Name | Dimensions | Description | Min | Max | InitialValue | Unit | DataType | StorageClass