## IN
Name | Identifier | Index | InterfaceFunc | Dimensions | Description | Min | Max | InitialValue | Unit | DataType | StorageClass
VentAdj_D_SimuIndex_DRVent |  |  | Rte_GetVfb_DrVent | -1 | 主驾通风档位状态: 0：OFF 1：LV1 2：LV2 3：LV3 | 0 | 3 | EN_VENT_LVL_OFF(0) |  | enVentLvlSts | ExportedGlobal
VentAdj_D_SimuIndex_PAVent |  |  | Rte_GetVfb_PaVent | -1 | 副驾通风档位状态: 0：OFF 1：LV1 2：LV2 3：LV3 | 0 | 3 | EN_VENT_LVL_OFF(0) |  | enVentLvlSts | ExportedGlobal
VentAdj_D_SimuIndex_ThirdVent |  |  | Rte_GetVfb_ThirdVent | -1 | 三排通风档位状态: 0：OFF 1：LV1 2：LV2 3：LV3 | 0 | 3 | EN_VENT_LVL_OFF(0) |  | enVentLvlSts | ExportedGlobal
VentAdj_RemoteModeFlag |  |  | Rte_GetVfb_RemoteModeFlag | -1 | 通风远程模式状态 0：无远程模式 1：进远程模式 | 0 | 255 | 0 |  | uint8 | ExportedGlobal
VentAdj_EngineRunFlag |  |  | Rte_GetVfb_EngineRunFlag | -1 | 发动机运行状态 | 0 | 255 | 0 |  | uint8 | ExportedGlobal
VentAdj_DriverCmdFaultSts |  |  | Rte_GetVfb_DrVentCmdFaultSts | -1 | 主驾通风输出故障状态 0：无故障 1：短路到地 2：开路 | 0 | 255 | EN_VENT_FAULT_NONE(0) |  | enVentCmdFault | ExportedGlobal
VentAdj_PasCmdFaultSts |  |  | Rte_GetVfb_PaVentCmdFaultSts | -1 | 副驾通风输出故障状态 0：无故障 1：短路到地 2：开路 | 0 | 255 | EN_VENT_FAULT_NONE(0) |  | enVentCmdFault | ExportedGlobal
VentAdj_ThirdCmdFaultSts |  |  | Rte_GetVfb_ThirdVentCmdFaultSts | -1 | 三排通风输出故障状态 0：无故障 1：短路到地 2：开路 | 0 | 255 | EN_VENT_FAULT_NONE(0) |  | enVentCmdFault | ExportedGlobal
VentAdj_DrVentStopReason |  |  | Rte_GetVfb_DrVentStopReason | -1 | 主驾通风禁能类型 0：无禁能 1：电压模式禁能 2：存在故障 3：互斥命令有效 4：恢复出厂 5：输出超时 6：掉线禁能 | 0 | 255 | EN_VENT_STOP_R_NONE(0) |  | enVentStopReason | ExportedGlobal
VentAdj_PaVentStopReason |  |  | Rte_GetVfb_PaVentStopReason | -1 | 副驾通风禁能类型 0：无禁能 1：电压模式禁能 2：存在故障 3：互斥命令有效 4：恢复出厂 5：输出超时 6：掉线禁能 | 0 | 255 | EN_VENT_STOP_R_NONE(0) |  | enVentStopReason | ExportedGlobal
VentAdj_ThirdVentStopReason |  |  | Rte_GetVfb_ThirdVentStopReason | -1 | 三排通风禁能类型 0：无禁能 1：电压模式禁能 2：存在故障 3：互斥命令有效 4：恢复出厂 5：输出超时 6：掉线禁能 | 0 | 255 | EN_VENT_STOP_R_NONE(0) |  | enVentStopReason | ExportedGlobal
VentAdj_DrHeatFlg |  |  | Rte_GetVfb_DrHeatEnable | -1 | 加热使能配置 0：禁能 1：使能 | 0 | 255 | 0 |  | uint8 | ExportedGlobal
VentAdj_PaHeatFlg |  |  | Rte_GetVfb_SecondHeatEnable | -1 | 加热使能配置 0：禁能 1：使能 | 0 | 255 | 0 |  | uint8 | ExportedGlobal
VentAdj_3rdHeatFlg |  |  | Rte_GetVfb_ThirdHeatEnable | -1 | 加热使能配置 0：禁能 1：使能 | 0 | 255 | 0 |  | uint8 | ExportedGlobal
VentAdj_DriverCmdFaultSts4DTC |  |  | Rte_GetVfb_DrVentCmdFaultSts4DTC | -1 | 主驾通风输出故障状态 0：无故障 1：短路到地 2：开路 | 0 | 255 | EN_VENT_FAULT_NONE(0) |  | enVentCmdFault | ExportedGlobal
VentAdj_PasCmdFaultSts4DTC |  |  | Rte_GetVfb_PaVentCmdFaultSts4DTC | -1 | 副驾通风输出故障状态 0：无故障 1：短路到地 2：开路 | 0 | 255 | EN_VENT_FAULT_NONE(0) |  | enVentCmdFault | ExportedGlobal
VentAdj_ThirdCmdFaultSts4DTC |  |  | Vfb_Reserved_0 | -1 | 三排通风输出故障状态 0：无故障 1：短路到地 2：开路 | 0 | 255 | EN_VENT_FAULT_NONE(0) |  | enVentCmdFault | ExportedGlobal
VentAdj_VehicleRunFlag |  |  | Rte_GetVfb_VehicleRunFlag | -1 | 整车运行状态 0：无 1：运行 | 0 | 1 | 0 |  | uint8 | ExportedGlobal
VentAdj_DriverHMI_VentMessage |  |  | CanRx_0x351_IVI_FLSeatVentnSet | -1 | 主驾通风HMI等级报文 | 0 | 255 | 0 |  | uint8 | ExportedGlobal
VentAdj_DriverTbox_VentMessage |  |  | CanRx_0x281_BDC_TBOX_Req_DrSeatVentilating | -1 | 主驾通风Tbox等级报文 | 0 | 255 | 0 |  | uint8 | ExportedGlobal
VentAdj_PassengerHMI_VentMessage |  |  | CanRx_0x351_IVI_FRSeatVentnSet | -1 | 副驾通风HMI等级报文 | 0 | 255 | 0 |  | uint8 | ExportedGlobal
VentAdj_PassengerTbox_VentMessage |  |  | CanRx_0x281_BDC_TBOX_Req_PaSeatVentilating | -1 | 副驾通风Tbox等级报文 | 0 | 255 | 0 |  | uint8 | ExportedGlobal
VentAdj_ThirdHMI_VentMessage |  |  | Vfb_Reserved_0 | -1 | 三排通风HMI等级报文 | 0 | 255 | 0 |  | uint8 | ExportedGlobal
VentAdj_ThirdTbox_VentMessage |  |  | Vfb_Reserved_0 | -1 | 三排通风Tbox等级报文 | 0 | 255 | 0 |  | uint8 | ExportedGlobal
VentAdj_DriverDiagCmd | EN_DRVENTILATE | 8 | Desc_DiagOutCtrlPram | -1 | 主驾通风诊断IO控制命令 0：退出控制 1：OFF 2：level1 3：level2 4：level3 | 0 | 255 | EN_VENT_IO_LVL_NONE(0) |  | enVentIoCmdLvl | ExportedGlobal
VentAdj_PassengerDiagCmd | EN_PAVENTILATE | 9 | Desc_DiagOutCtrlPram | -1 | 副驾通风诊断IO控制命令 0：退出控制 1：OFF 2：level1 3：level2 4：level3 | 0 | 255 | EN_VENT_IO_LVL_NONE(0) |  | enVentIoCmdLvl | ExportedGlobal
VentAdj_ThirdDiagCmd |  |  | Vfb_Reserved_0 | -1 | 三排通风诊断IO控制命令 0：退出控制 1：OFF 2：level1 3：level2 4：level3 | 0 | 255 | EN_VENT_IO_LVL_NONE(0) |  | enVentIoCmdLvl | ExportedGlobal
VentAdj_TimeOutPrm | EN_MemIndex_Vent_TimeOutPrm | 0 | Srvl_GetMemIndexDataU8 | -1 | 通风超时使能配置 0：禁能 1：使能 | 0 | 255 | 0 |  | uint8 | ExportedGlobal
VentAdj_RunMaxTime | EN_MemIndex_Vent_RunMaxTime | 0 | Srvl_GetMemIndexDataU8 | -1 | 通风超时时间配置 0：无超时 1-255min | 0 | 255 | 0 |  | uint8 | ExportedGlobal
VentAdj_CarType | EN_MemIndex_Heat_CarType | 0 | Srvl_GetMemIndexDataU8 | -1 | 车型：C62X、C52X… 0：P20车型 1：BM400车型 | 0 | 255 | EN_PROJECT_P20(0) |  | enProjectType | ExportedGlobal
VentAdj_DriverEnableConfig |  |  | Rte_GetVfb_DrVentEnable | -1 | 主驾通风使能配置 0:不存在 1：存在 | 0 | 255 | 0 |  | uint8 | ExportedGlobal
VentAdj_PassengerEnableConfig |  |  | Rte_GetVfb_SecondVentEnable | -1 | 副驾通风使能配置 0:不存在 1：存在 | 0 | 255 | 0 |  | uint8 | ExportedGlobal
VentAdj_ThirdEnableConfig |  |  | Rte_GetVfb_ThirdVentEnable | -1 | 三排通风使能配置 0:不存在 1：存在 | 0 | 255 | 0 |  | uint8 | ExportedGlobal
VentAdj_RecoverDefaultFlag |  |  | GetRecoverDefaultFlag | -1 | 恢复出厂命令 0：无效； 1：有效 | 0 | 255 | 0 |  | uint8 | ExportedGlobal
VentAdj_Driver_HMI_HeatMsg |  |  | CanRx_0x351_IVI_FLSeatHeatSet | -1 | 主驾加热HMI报文 | 0 | 255 | 0 |  | uint8 | ExportedGlobal
VentAdj_Driver_Tbox_HeatMsg |  |  | CanRx_0x281_BDC_TBOX_Req_DrSeatHeating | -1 | 主驾加热Tbox报文 | 0 | 255 | 0 |  | uint8 | ExportedGlobal
VentAdj_Passenger_HMI_HeatMsg |  |  | CanRx_0x351_IVI_FRSeatHeatSet | -1 | 副驾加热HMI报文 | 0 | 255 | 0 |  | uint8 | ExportedGlobal
VentAdj_Passenger_Tbox_HeatMsg |  |  | CanRx_0x281_BDC_TBOX_Req_PaSeatHeating | -1 | 副驾加热Tbox报文 | 0 | 255 | 0 |  | uint8 | ExportedGlobal
VentAdj_Third_HMI_HeatMsg |  |  | CanRx_0x351_IVI_SwsHeatSw | -1 | 三排加热HMI报文 | 0 | 255 | 0 |  | uint8 | ExportedGlobal
VentAdj_Third_Tbox_HeatMsg |  |  | CanRx_0x281_BDC_TBOX_Req_Steeringwheel_heating | -1 | 三排加热Tbox报文 | 0 | 255 | 0 |  | uint8 | ExportedGlobal
VentAdj_VentMsgLostFlag |  |  | Vfb_Reserved_0 | -1 | 通风报文掉线 | 0 | 255 | 0 |  | uint8 | ExportedGlobal
VentAdj_CanDrvVentLvl |  |  | Ecual_CanGetDrvVentLvl | -1 | 输出通风等级 | 0 | 3 | 0 |  | uint8 | ExportedGlobal
VentAdj_CanPasVentLvl |  |  | Ecual_CanGetPasVentLvl | -1 | 输出通风等级 | 0 | 3 | 0 |  | uint8 | ExportedGlobal
VentAdj_CanThirdVentLvl |  |  | Ecual_CanGetThirdVentLvl | -1 | 输出通风等级 | 0 | 3 | 0 |  | uint8 | ExportedGlobal
VentAdj_DrVentFlg |  |  | Rte_GetVfb_DrVentEnable | -1 | 通风使能配置 0：禁能 1：使能 | 0 | 255 | 0 |  | uint8 | ExportedGlobal
VentAdj_PaVentFlg |  |  | Rte_GetVfb_SecondVentEnable | -1 | 通风使能配置 0：禁能 1：使能 | 0 | 255 | 0 |  | uint8 | ExportedGlobal
VentAdj_PowerMode |  |  | Rte_GetVfb_PowerMode | -1 | 整车电源档位 0 : OFF 1 : ACC 2 : ON 3 : CRANK | 0 | 255 | EN_OFF(0) |  | enPowerModeSts | ExportedGlobal
VentAdj_VoltMode |  |  | Rte_GetVfb_VoltMode | -1 | 整车电压模式 0 : StopVolt 1 : LowVolt 2 : NormalVolt 3 : HighVolt 4 : OverVolt | 0 | 255 | EN_STOP_VOLT(0) |  | enFinalPowerMode | ExportedGlobal

## OUT
Name | Identifier | Index | InterfaceFunc | Dimensions | Description | Min | Max | InitialValue | Unit | DataType | StorageClass
VentAdj_DrVentType | D_SimuIndex_DrVentType | 17 | Srvl_Set_D_SimuIndex_DrVentType | -1 | 主驾通风类型 0：无 1：HMI 2：Tbox | 0 | 2 | EN_VENT_TYPE_NONE(0) |  | enVentType | ExportedGlobal
VentAdj_DrVentStopReason | D_SimuIndex_DrVentStopReason | 14 | Srvl_Set_D_SimuIndex_DrVentStopReason | -1 | 主驾通风禁能原因 0：无禁能 1：电压模式禁能 2：存在故障 3：互斥命令有效 4：恢复出厂 5：输出超时 6：掉线禁能 | 0 | 6 | EN_VENT_STOP_R_NONE(0) |  | enVentStopReason | ExportedGlobal
VentAdj_DRVent | D_SimuIndex_DRVent | 0 | Srvl_Set_D_SimuIndex_DRVent | -1 | 主驾通风档位 enVentLvlSts_EN_Vent_LVL_OFF = 0, /* Default value */ enVentLvlSts_EN_Vent_LVL_1, enVentLvlSts_EN_Vent_LVL_2, enVentLvlSts_EN_Vent_LVL_3 | 0 | 3 | EN_VENT_LVL_OFF(0) |  | enVentLvlSts | ExportedGlobal
VentAdj_DrvVentLvl |  |  | Ecual_CanSetDrvVentLvl | -1 | 主驾通风CAN外发档位 | 0 | 3 | EN_VENT_LVL_OFF(0) |  | enVentLvlSts | ExportedGlobal
VentAdj_PaVentType | D_SimuIndex_PaVentType | 18 | Srvl_Set_D_SimuIndex_PaVentType | -1 | 副驾通风类型 0：无 1：HMI 2：Tbox | 0 | 2 | EN_VENT_TYPE_NONE(0) |  | enVentType | ExportedGlobal
VentAdj_PaVentStopReason | D_SimuIndex_PaVentStopReason | 15 | Srvl_Set_D_SimuIndex_PaVentStopReason | -1 | 副驾通风禁能原因 0：无禁能 1：电压模式禁能 2：存在故障 3：互斥命令有效 4：恢复出厂 5：输出超时 6：掉线禁能 | 0 | 6 | EN_VENT_STOP_R_NONE(0) |  | enVentStopReason | ExportedGlobal
VentAdj_PAVent | D_SimuIndex_PAVent | 1 | Srvl_Set_D_SimuIndex_PAVent | -1 | 副驾通风档位 enVentLvlSts_EN_Vent_LVL_OFF = 0, /* Default value */ enVentLvlSts_EN_Vent_LVL_1, enVentLvlSts_EN_Vent_LVL_2, enVentLvlSts_EN_Vent_LVL_3 | 0 | 3 | EN_VENT_LVL_OFF(0) |  | enVentLvlSts | ExportedGlobal
VentAdj_PasVentLvl |  |  | Ecual_CanSetPasVentLvl | -1 | 副驾通风CAN外发档位 | 0 | 3 | EN_VENT_LVL_OFF(0) |  | enVentLvlSts | ExportedGlobal
VentAdj_ThirdVentType | D_SimuIndex_ThirdVentType | 19 | Srvl_Set_D_SimuIndex_ThirdVentType | -1 | 三排通风类型 0：无 1：HMI 2：Tbox | 0 | 2 | EN_VENT_TYPE_NONE(0) |  | enVentType | ExportedGlobal
VentAdj_ThirdVentStopReason | D_SimuIndex_ThirdVentStopReason | 16 | Srvl_Set_D_SimuIndex_ThirdVentStopReason | -1 | 三排通风禁能原因 0：无禁能 1：电压模式禁能 2：存在故障 3：互斥命令有效 4：恢复出厂 5：输出超时 6：掉线禁能 | 0 | 6 | EN_VENT_STOP_R_NONE(0) |  | enVentStopReason | ExportedGlobal
VentAdj_ThirdVent | D_SimuIndex_ThirdVent | 2 | Srvl_Set_D_SimuIndex_ThirdVent | -1 | 三排通风档位 enVentLvlSts_EN_Vent_LVL_OFF = 0, /* Default value */ enVentLvlSts_EN_Vent_LVL_1, enVentLvlSts_EN_Vent_LVL_2, enVentLvlSts_EN_Vent_LVL_3 | 0 | 3 | EN_VENT_LVL_OFF(0) |  | enVentLvlSts | ExportedGlobal
VentAdj_ThirdVentLvl |  |  | Ecual_CanSetThirdVentLvl | -1 | 三排通风CAN外发档位 | 0 | 3 | EN_VENT_LVL_OFF(0) |  | enVentLvlSts | ExportedGlobal
VentAdj_DrVentRunState | D_SimuIndex_DrVentRunState | 1 | Srvl_Set_D_SimuIndex_DrVentRunState | -1 | 主驾通风运行状态-P20 0：无 1：运行 | 0 | 1 | 0 |  | uint8 | ExportedGlobal
VentAdj_PaVentRunState | D_SimuIndex_PaVentRunState | 1 | Srvl_Set_D_SimuIndex_PaVentRunState | -1 | 副驾通风运行状态-P20 0：无 1：运行 | 0 | 1 | 0 |  | uint8 | ExportedGlobal
VentAdj_3rdVentRunState | D_SimuIndex_3rdVentRunState | 1 | Srvl_Set_D_SimuIndex_3rdVentRunState | -1 | 三排通风运行状态-P20 0：无 1：运行 | 0 | 1 | 0 |  | uint8 | ExportedGlobal
VentAdj_DrVentDuty | EN_OUT_PaVentilatePWM | 1 | Ecual_PWM_ChannelSetDuty | -1 | 主驾通风占空比 0-100 | 0 | 1 | 0 |  | uint8 | ExportedGlobal
VentAdj_PaVentDuty | EN_OUT_Ventilate3EN | 1 | Ecual_PWM_ChannelSetDuty | -1 | 副驾通风占空比 0-100 | 0 | 1 | 0 |  | uint8 | ExportedGlobal
VentAdj_3rdVentDuty | EN_OUT_DrVentilatePWM | 1 | Ecual_PWM_ChannelSetDuty | -1 | 三排通风占空比 0-100 | 0 | 1 | 0 |  | uint8 | ExportedGlobal

## CAL
Name | Dimensions | Description | Min | Max | Value | Unit | DataType | StorageClass | DefinitionFile | HeaderFile
CAL_VentAdjCycle_10ms | [1 1] | 通风逻辑模块任务周期：10ms | 0 | 255 | 10 | ms | uint8 | ConstVolatile

## DEFINE
Name | Description | Min | Max | Value | Unit | DataType | StorageClass | HeaderFile
TRUE | 真值 | 0 | 1 | 1 |  | boolean | ImportedDefine | Common.h
FALSE | 假 | 0 | 0 | 0 |  | boolean | ImportedDefine | Common.h
D_VENT_LVL_1_PRECENT | 通风档位1 | 1 | 36 | 36 |  | uint8 | ImportedDefine | Common.h
D_VENT_LVL_2_PRECENT | 通风档位2 | 1 | 20 | 20 |  | uint8 | ImportedDefine | Common.h
D_VENT_LVL_3_PRECENT | 通风档位3 | 0 | 0 | 0 |  | uint8 | ImportedDefine | Common.h

## Enum
Name | Description | DataType | Elements | Elements | Elements | Elements | Elements | Elements | Elements | Elements | defaultValue | dScope | headerFile | flag
enVentLvlSts | 通风档位状态: 0：OFF 1：LV1 2：LV2 3：LV3 | uint8 | EN_VENT_LVL_OFF(0) | EN_VENT_LVL_1(1) | EN_VENT_LVL_2(2) | EN_VENT_LVL_3(3) |  |  |  |  | EN_VENT_LVL_OFF(0) | Auto |  | true
enVentCmdFault | 通风故障 0：无 1：开路 2：短电源 | uint8 | EN_VENT_FAULT_NONE(0) | EN_VENT_FAULT_OPEN(1) | EN_VENT_FAULT_LOAD(2) | [5 empty] | EN_VENT_FAULT_NONE(0) | Auto |  | true
enVentType | 通风类型 0：无 1：HMI 2：Tbox 3：诊断 | uint8 | EN_VENT_TYPE_NONE(0) | EN_VENT_TYPE_HMI(1) | EN_VENT_TYPE_TBOX(2) | EN_VENT_TYPE_DIAG(3) |  |  |  |  | EN_VENT_TYPE_NONE(0) | Auto |  | true
enVentStopReason | 通风禁能原因 0：无禁能 1：电压模式禁能 2：存在故障 3：互斥命令有效 4：恢复出厂 5：输出超时 6：掉线禁能 | uint8 | EN_VENT_STOP_R_NONE(0) | EN_VENT_STOP_R_VOL(1) | EN_VENT_STOP_R_FAULT(2) | EN_VENT_STOP_R_CMD(3) | EN_VENT_STOP_R_FACTORY(4) | EN_VENT_STOP_R_TIME(5) | EN_VENT_STOP_R_LOSS(6) |  | EN_VENT_STOP_R_NONE(0) | Auto |  | true
enPowerModeSts | 电源档位状态 0 : OFF 1 : ACC 2 : ON 3 : CRANK | uint8 | EN_OFF(0) | EN_ACC(1) | EN_ON(2) | EN_CRANK(3) |  |  |  |  | EN_OFF(0) | Auto |  | true
enFinalPowerMode | 电压模式: 0 : StopVolt 1 : LowVolt 2 : NormalVolt 3 : HighVolt 4 : OverVolt | uint8 | EN_STOP_VOLT(0) | EN_LOW_VOLT(1) | EN_NORMAL_VOLT(2) | EN_HIGH_VOLT(3) | EN_OVER_VOLT(4) |  |  |  | EN_STOP_VOLT(0) | Auto |  | true
enProjectType | 项目类型 0：P20车型 1：BM400车型 | uint8 | EN_PROJECT_P20(0) | EN_PROJECT_BM400(1) | [6 empty] | EN_PROJECT_P20(0) | Auto |  | true
enVentIoCmdLvl | 通风IO控制档位状态: 0：无控制 1：OFF 2：LV1 3：LV2 4：LV3 | uint8 | EN_VENT_IO_LVL_NONE(0) | EN_VENT_IO_LVL_OFF(1) | EN_VENT_IO_LVL_1(2) | EN_VENT_IO_LVL_2(3) | EN_VENT_IO_LVL_3(4) |  |  |  | EN_VENT_IO_LVL_NONE(0) | Auto |  | true
enEngineType | 发动机状态: 0：not running 1：CRANK 2：RUNNING 3：FAULT | uint8 | EN_ENGINE_NONE(0) | EN_ENGINE_CRANK(1) | EN_ENGINE_RUNNING(2) | EN_ENGINE_FAULT(3) |  |  |  |  | EN_ENGINE_NONE(0) | Auto |  | true

## Debug
Name | Dimensions | Description | Min | Max | InitialValue | Unit | DataType | StorageClass