## IN
Name | Identifier | Index | InterfaceFunc | Dimensions | Description | Min | Max | InitialValue | Unit | DataType | StorageClass
VentFault_D_SimuIndex_DRVent |  |  | Rte_GetVfb_DrVent | -1 | 主驾通风档位状态: 0：OFF 1：LV1 2：LV2 3：LV3 | 0 | 3 | EN_VENT_LVL_OFF(0) |  | enVentLvlSts | ExportedGlobal
VentFault_D_SimuIndex_PAVent |  |  | Rte_GetVfb_PaVent | -1 | 副驾通风档位状态: 0：OFF 1：LV1 2：LV2 3：LV3 | 0 | 3 | EN_VENT_LVL_OFF(0) |  | enVentLvlSts | ExportedGlobal
VentFault_D_SimuIndex_ThirdVent |  |  | Rte_GetVfb_ThirdVent | -1 | 三排通风档位状态: 0：OFF 1：LV1 2：LV2 3：LV3 | 0 | 3 | EN_VENT_LVL_OFF(0) |  | enVentLvlSts | ExportedGlobal
VentFault_DriverEnableConfig |  |  | Rte_GetVfb_DrVentEnable | -1 | 主驾通风使能配置 0:不存在 1：存在 | 0 | 255 | 0 |  | uint8 | ExportedGlobal
VentFault_PassengerEnableConfig |  |  | Rte_GetVfb_SecondVentEnable | -1 | 副驾通风使能配置 0:不存在 1：存在 | 0 | 255 | 0 |  | uint8 | ExportedGlobal
VentFault_ThirdEnableConfig |  |  | Rte_GetVfb_ThirdVentEnable | -1 | 三排通风使能配置 0:不存在 1：存在 | 0 | 255 | 0 |  | uint8 | ExportedGlobal
VentFault_DrVentCmdIo | EN_DRVenFeedback | 0 | Ecual_GetDigitalSwStatus | -1 | 主驾通风输出电平 | 0 | 1 | 0 |  | uint8 | ExportedGlobal
VentFault_PaVentCmdIo | EN_PaVenFeedback | 1 | Ecual_GetDigitalSwStatus | -1 | 副驾通风输出电平 | 0 | 1 | 0 |  | uint8 | ExportedGlobal
VentFault_ThirdVentCmdIo |  |  | Vfb_Reserved_0 | -1 | 三排通风输出电平 | 0 | 1 | 0 |  | uint8 | ExportedGlobal
VentFault_DrPWMShortGND | D_DTC_DrVentPWMGS | 16 | Diag_ReadDtcTestFailFlag | -1 | 主驾通风PWM短路至地 0:不存在 1：存在 | 0 | 1 | 0 |  | uint8 | ExportedGlobal
VentFault_DrPWMShortPWR | D_DTC_DrVentPWMPS | 17 | Diag_ReadDtcTestFailFlag | -1 | 主驾通风PWM短路至电源 0:不存在 1：存在 | 0 | 1 | 0 |  | uint8 | ExportedGlobal
VentFault_PaPWMShortGND | D_DTC_PaVentPWMGS | 18 | Diag_ReadDtcTestFailFlag | -1 | 主驾通风PWM短路至地 0:不存在 1：存在 | 0 | 1 | 0 |  | uint8 | ExportedGlobal
VentFault_PaPWMShortPWR | D_DTC_PaVentPWMPS | 19 | Diag_ReadDtcTestFailFlag | -1 | 主驾通风PWM短路至电源 0:不存在 1：存在 | 0 | 1 | 0 |  | uint8 | ExportedGlobal
VentFault_DrVentFlg |  |  | Rte_GetVfb_DrVentEnable | -1 | 主驾通风使能配置 0:不存在 1：存在 | 0 | 255 | 0 |  | uint8 | ExportedGlobal
VentFault_PaVentFlg |  |  | Rte_GetVfb_SecondVentEnable | -1 | 副驾通风使能配置 0:不存在 1：存在 | 0 | 255 | 0 |  | uint8 | ExportedGlobal

## OUT
Name | Identifier | Index | InterfaceFunc | Dimensions | Description | Min | Max | InitialValue | Unit | DataType | StorageClass
VentFault_DRVentCmdFaultSts | D_SimuIndex_DRVentCmdFaultSts | 6 | Srvl_Set_D_SimuIndex_DRVentCmdFaultSts | -1 | 主驾通风故障 0：无 1：开路 2：短电源 | 0 | 2 | EN_VENT_FAULT_NONE(0) |  | enVentCmdFault | ExportedGlobal
VentFault_PAVentCmdFaultSts | D_SimuIndex_PAVentCmdFaultSts | 7 | Srvl_Set_D_SimuIndex_PAVentCmdFaultSts | -1 | 副驾通风故障 0：无 1：开路 2：短电源 | 0 | 2 | EN_VENT_FAULT_NONE(0) |  | enVentCmdFault | ExportedGlobal
VentFault_ThirdVentCmdFaultSts | D_SimuIndex_ThirdVentCmdFaultSts | 8 | Srvl_Set_D_SimuIndex_ThirdVentCmdFaultSts | -1 | 三排通风故障 0：无 1：开路 2：短电源 | 0 | 2 | EN_VENT_FAULT_NONE(0) |  | enVentCmdFault | ExportedGlobal

## CAL
Name | Dimensions | Description | Min | Max | Value | Unit | DataType | StorageClass | DefinitionFile | HeaderFile
CAL_VentFaultCycle_10ms | [1 1] | 通风故障模块任务周期：5ms | 0 | 255 | 1 | ms | uint8 | ConstVolatile
CAL_VentCmdShortTime | [1 1] | 通风输出短地判断时间：1000ms | 0 | 1000 | 1000 | ms | uint16 | ConstVolatile
CAL_VentCmdOpenTime | [1 1] | 通风输出判断时间：1000ms | 0 | 1000 | 1000 | ms | uint16 | ConstVolatile

## DEFINE
Name | Description | Min | Max | Value | Unit | DataType | StorageClass | HeaderFile
TRUE | 真值 | 0 | 1 | 1 |  | boolean | ImportedDefine | Common.h
FALSE | 假 | 0 | 0 | 0 |  | boolean | ImportedDefine | Common.h

## Enum
Name | Description | DataType | Elements | Elements | Elements | Elements | Elements | Elements | Elements | Elements | defaultValue | dScope | headerFile | flag
enVentLvlSts | 通风档位状态: 0：OFF 1：LV1 2：LV2 3：LV3 | uint8 | EN_VENT_LVL_OFF(0) | EN_VENT_LVL_1(1) | EN_VENT_LVL_2(2) | EN_VENT_LVL_3(3) |  |  |  |  | EN_VENT_LVL_OFF(0) | Auto |  | true
enVentCmdFault | 通风故障 0：无 1：开路 2：短电源 | uint8 | EN_VENT_FAULT_NONE(0) | EN_VENT_FAULT_OPEN(1) | EN_VENT_FAULT_LOAD(2) | [5 empty] | EN_VENT_FAULT_NONE(0) | Auto |  | true

## Debug
Name | Dimensions | Description | Min | Max | InitialValue | Unit | DataType | StorageClass