## IN
Name | Identifier | Index | InterfaceFunc | Dimensions | Description | Min | Max | InitialValue | Unit | DataType | StorageClass
VehOpModePrm | VEHOPMODEPRM | 15 | get_IOVaild | -1 | 车辆工作模式，默认值：0， 0：用户模式 1：工厂模式， 2：运输模式， 3：预留 | 0 | 3 | 0 |  | uint8 | ExportedGlobal
VehManufMaxTimPrm | VEHMANUFMAXTIMPRM | 16 | get_IOVaild | -1 | 工厂和运输模式最大时间配置，默认值：5，1 单位为一分钟，取值范围：1~7 | 0 | 7 | 5 |  | uint8 | ExportedGlobal
VehManuOrAutoGearPrm | VEHMANUORAUTOGEARPRM | 17 | get_IOVaild | -1 | 自动/手动档车型配置， 0:Automatic gearbox with electronic gear shifter 1:Automatic gearbox with one-way solenoid 2:Automatic gearbox with two-way solenoid 3:Manual gearbox fitted | 0 | 3 | 0 |  | uint8 | ExportedGlobal
VehEnFrontFogLampPrm | VEHENFRONTFOGLAMPPRM | 18 | get_IOVaild | -1 | 前雾灯配置，0:No Front Fog Lamps 1:Front Fog Lamps fitted | 0 | 1 | 1 |  | uint8 | ExportedGlobal
VehEnDRLPrm | VEHENDRLPRM | 19 | get_IOVaild | -1 | 日间行车灯配置，0:No DRL 1:Hardwired DRL 2:LIN DRL 3:Reserved | 0 | 3 | 1 |  | uint8 | ExportedGlobal
ExlFrontDirLampsDiagtypePrm | EXLFRONTDIRLAMPSDIAGTYPEPRM | 20 | get_IOVaild | -1 | 前转向灯类型配置， 0:Halogen Direction lamp fitted 1:LED Direction lamp fitted 2:LIN Direction lamp fitted 3:Reserved | 0 | 3 | 1 |  | uint8 | ExportedGlobal
VehLowBeamTypePrm | VEHLOWBEAMTYPEPRM | 21 | get_IOVaild | -1 | 近光灯类型， 0:Halogen Low Beam fitted 1:Xenon Low Beam fitted 2:LED Low Beam fitted 3:Seperate LIN controller | 0 | 3 | 1 |  | uint8 | ExportedGlobal
VehHighBeamTypePrm | VEHHIGHBEAMTYPEPRM | 22 | get_IOVaild | -1 | 远光灯类型， 0:Halogen High Beam fitted 1:Xenon High Beam fitted 2:LED High Beam fitted 3:Seperate LIN controller 4:High Beam Solenoid fitted 5:Reserved | 0 | 5 | 1 |  | uint8 | ExportedGlobal
ExlBeamHeightAdjustPrm | EXLBEAMHEIGHTADJUSTPRM | 23 | get_IOVaild | -1 | 大灯高度调节方式 0:No Height Adjust Function 1:Harewire 2:LIN 3:Reserved | 0 | 3 | 1 |  | uint8 | ExportedGlobal
ExlFPosLampsDiagtypePrm | EXLFPOSLAMPSDIAGTYPEPRM | 24 | get_IOVaild | -1 | 前位置灯类型 0:Halogen Position lamp fitted 1:LED Position lamp fitted 2:LIN Position lamp fitted 3:Reserved | 0 | 3 | 1 |  | uint8 | ExportedGlobal
VehEnWelLampPrm | VEHENWELLAMPPRM | 25 | get_IOVaild | -1 | 是否配置迎宾灯 0:No Welcome lamp 1:Welcome lamp fitted | 0 | 1 | 1 |  | uint8 | ExportedGlobal
VehExLampSwTypePrm | VEHEXLAMPSWTYPEPRM | 26 | get_IOVaild | -1 | 大灯开关类型 0:Hardwire switch 1:CAN signal switch 2:LIN signal switch 3:Reserved | 0 | 3 | 0 |  | uint8 | ExportedGlobal
VehAVMWelcomeLightEnablePrm | VEHAVMWELCOMELIGHTENABLEPRM | 27 | get_IOVaild | -1 | AVM 迎宾灯允许 0: Not Available 1： Available | 0 | 1 | 1 |  | uint8 | ExportedGlobal
ExlMainOrDiAssistLightPrm | EXLMAINORDIASSISTLIGHTPRM | 28 | get_IOVaild | -1 | 远光辅助或转向辅助 0:No Assist light 1:Enable Dirlight Assist 2:Enable Main Beam Assist 3:LIN control | 0 | 3 | 0 |  | uint8 | ExportedGlobal
ExlEnOffAutoLightPrm | EXLENOFFAUTOLIGHTPRM | 29 | get_IOVaild | -1 | 自动灯光在 OFF（大灯开关） (预留) 0:Disable 1:Enable | 0 | 1 | 0 |  | uint8 | ExportedGlobal
ExlEnAutoLightPrm | EXLENAUTOLIGHTPRM | 30 | get_IOVaild | -1 | 自动灯光使能配置字，0:Disable 1:Enable | 0 | 1 | 1 |  | uint8 | ExportedGlobal
SecHazardPeriodNumPrm | SECHAZARDPERIODNUMPRM | 31 | get_IOVaild | -1 | 触发报警后双闪灯闪烁的周期个数， 0:10-period 1-9: 1-9-period A: 0-period B-F: 11-15-period | 0 | 15 | 0 |  | uint8 | ExportedGlobal
MstWelcomeLightPrm | MSTWELCOMELIGHTPRM | 32 | get_IOVaild | -1 | 迎宾灯功能是否设置激活，0:Not active 1:Active | 0 | 1 | 0 |  | uint8 | ExportedGlobal
MstAutoFollowMePrm | MSTAUTOFOLLOWMEPRM | 33 | get_IOVaild | -1 | 自动伴我回家功能设置，0:OFF 1:10s 2:20s 3:30s | 0 | 3 | 0 |  | uint8 | ExportedGlobal
MstLeaveMePrm | MSTLEAVEMEPRM | 34 | get_IOVaild | -1 | 伴我离家功能设置，0:OFF 1:10s 2:20s 3:30s | 0 | 3 | 0 |  | uint8 | ExportedGlobal
MstEnWelcomeLightPrm | MSTENWELCOMELIGHTPRM | 35 | get_IOVaild | -1 | 迎宾灯功能设置网络使能位，0:Not active 1:Active | 0 | 1 | 1 |  | uint8 | ExportedGlobal
MstEnFollowmeSetPrm | MSTENFOLLOWMESETPRM | 36 | get_IOVaild | -1 | 自动伴我回家功能设置网络使能位，0:Not active 1:Active | 0 | 1 | 1 |  | uint8 | ExportedGlobal
MstEnLeaveMeSetPrm | MSTENLEAVEMESETPRM | 37 | get_IOVaild | -1 | 伴我离家功能设置网络使能位，0:Not active 1:Active | 0 | 1 | 1 |  | uint8 | ExportedGlobal
ExlBeamHeightPrm | EXLBEAMHEIGHTPRM | 38 | get_IOVaild | -1 | 大灯高度调节档位设置，0x0: 0 0x1: 1 0x2: 2 0x3: 3 | 0 | 3 | 0 |  | uint8 | ExportedGlobal
ExlEnBeamHeightPrm | EXLENBEAMHEIGHTPRM | 39 | get_IOVaild | -1 | 大灯高度调节档位设置网络使能，0:Not active 1:Active | 0 | 1 | 1 |  | uint8 | ExportedGlobal
MstHMAPrm | MSTHMAPRM | 40 | get_IOVaild | -1 | 远光 HMA 功能配置，0:Not active 1:Active | 0 | 1 | 1 |  | uint8 | ExportedGlobal
InlBatSavTimPrm | INLBATSAVTIMPRM | 41 | get_IOVaild | -1 | 电源保护时间配置，1 单位为一分钟，最小值为 0，最大值为 32 | 0 | 32 | 15 |  | uint8 | ExportedGlobal
VehEnDoorOpenLampPrm | VEHENDOOROPENLAMPPRM | 42 | get_IOVaild | -1 | 门开照明灯配置 0：无门开照明灯 1：有门开照明灯 | 0 | 1 | 0 |  | uint8 | ExportedGlobal
VehEnPepsPrm | VEHENPEPSPRM | 43 | get_IOVaild | -1 | PEPS 功能配置 0： 无 PEPS 功能 1： 无 PE 功能，有 PS 功能 2： 有 PEPS 功能 3：预留 | 0 | 3 | 0 |  | uint8 | ExportedGlobal
VehEnPLGPrm | VEHENPLGPRM | 44 | get_IOVaild | -1 | 电动后备门配置 0：手动后备门 1：电动后备门 | 0 | 1 | 1 |  | uint8 | ExportedGlobal
VehEnAmbienceLampsPrm | VEHENAMBIENCELAMPSPRM | 45 | get_IOVaild | -1 | 0：无氛围灯 1：单色氛围灯 2：多色氛围灯 3：预留 | 0 | 3 | 1 |  | uint8 | ExportedGlobal
VehTrunkCtrlDomePrm | VEHTRUNKCTRLDOMEPRM | 46 | get_IOVaild | -1 | 后备箱状态是否参与顶灯逻辑配置 0： 后备门不参与顶灯逻辑 1：后备门参与顶灯逻辑 | 0 | 1 | 1 |  | uint8 | ExportedGlobal
MstAmbiencePrm | MSTAMBIENCEPRM | 47 | get_IOVaild | -1 | 氛围灯功能设置， 0： Auto 1： ON 2： OFF 3： Reserved | 0 | 3 | 1 |  | uint8 | ExportedGlobal
MstEnAmbienceSetPrm | MSTENAMBIENCESETPRM | 48 | get_IOVaild | -1 | 氛围灯功能设置网络使能 0： Not active 1： Active | 0 | 1 | 1 |  | uint8 | ExportedGlobal
MstAmbienceLightnessSetPrm | MSTAMBIENCELIGHTNESSSETPRM | 49 | get_IOVaild | -1 | 氛围灯亮度设置 0： 100% 1： 90% 2： 80% 3： 70% 4： 60% 5-7： Reserved | 0 | 7 | 1 |  | uint8 | ExportedGlobal
MstEnAmbienceLightnessPrm | MSTENAMBIENCELIGHTNESSPRM | 50 | get_IOVaild | -1 | 氛围灯亮度设置网络使能 0： Not active 1： Active | 0 | 1 | 1 |  | uint8 | ExportedGlobal
MstDimmerLightnessPrm | MSTDIMMERLIGHTNESSPRM | 51 | get_IOVaild | -1 | 背光灯亮度设置 0： 20% 1： 25% 2： 30% …… 0xD： 85% 0xE： 90% 0xF： 95% | 0 | 15 | 1 |  | uint8 | ExportedGlobal
MstEnDimmerLightnessPrm | MSTENDIMMERLIGHTNESSPRM | 52 | get_IOVaild | -1 | 背光灯亮度设置网络使能 0： Not active 1： Active | 0 | 1 | 1 |  | uint8 | ExportedGlobal
PowerMode |  |  |  | -1 | 电源模式，0：OFF，1：ACC，2：ON，3：START | 0 | 8 | 0 |  | uint8 | ImportedExtern | 应用层其它模块信号
ExLampSw | EXLAMPSW | 0 | get_IOVaild | -1 | 大灯控制命令，0：OFF，1：位置灯，2：自动灯，3：近光灯 | 0 | 3 | 0 |  | uint8 | ExportedGlobal
ExLampSw_Fault | EXLAMPSW_FAULT | 1 | get_IOVaild | -1 | 大灯开关故障，0：无故障，1：故障 | 0 | 1 | 0 |  | uint8 | ExportedGlobal
FogLampSw | FOGLAMPSW | 12 | get_IOVaild | -1 | 雾灯开关，OFF/Front Fog/Rear Fog，模拟点触 | 0 | 4 | 0 |  | uint8 | ExportedGlobal
CP4_Lost |  |  | get_CP4_Lost | -1 | CP_4报文丢失，0：正常，1：丢失 | 0 | 1 | 0 |  | uint8 | ExportedGlobal
CP4_F_System |  |  | get_CP4_F_System | -1 | 控制屏系统故障标志，0：正常，1：故障 | 0 | 1 | 0 |  | uint8 | ExportedGlobal
CP4_S_ExLampCommand |  |  | get_CP4_S_ExLampCommand | -1 | 大灯软开关命令，0：no press，1：OFF，2：Position lamp，3：auto，4：LowBeam | 0 | 4 | 0 |  | uint8 | ExportedGlobal
CP4_St_Available |  |  | get_CP4_St_Available | -1 | 控制屏按键有效标志，0：无效，1：有效 | 0 | 1 | 0 |  | uint8 | ExportedGlobal
RS_F_Lose |  |  | get_RS_F_Lose | -1 | RLF的LIN节点丢失，0：正常，1：丢失 | 0 | 1 | 0 |  | uint8 | ExportedGlobal
RS_F_Communication |  |  | get_RS_F_Communication | -1 | 通讯故障，0：正常，1：通讯故障 | 0 | 1 | 0 |  | uint8 | ExportedGlobal
RS_F_Voltage |  |  | get_RS_F_Voltage | -1 | 电压故障，0：正常，1：电压故障 | 0 | 1 | 0 |  | uint8 | ExportedGlobal
RS_F_LightSensor |  |  | get_RS_F_LightSensor | -1 | 0：正常，1：灯光传感器故障 | 0 | 1 | 0 |  | uint8 | ExportedGlobal
RS_St_LampReq |  |  | get_RS_St_LampReq | -1 | 0：不请求，1：自动灯光请求开启 | 0 | 1 | 0 |  | uint8 | ExportedGlobal
DriverDoorAjar | DRIVERDOORAJAR | 14 | get_IOVaild | -1 | 司机门状态，模拟自锁，Close/Open/Invalid | 0 | 5 | 0 |  | uint8 | ExportedGlobal
F_PosLampL | F_POSLAMPL | 15 | get_IOVaild | -1 | 硬线位置灯： IBCM 检测到左位置灯故障，0：正常，1：故障 | 0 | 1 | 0 |  | uint8 | ExportedGlobal
F_PosLampR | F_POSLAMPR | 16 | get_IOVaild | -1 | 硬线位置灯： IBCM 检测到右位置灯故障，0：正常，1：故障 | 0 | 1 | 0 |  | uint8 | ExportedGlobal
FLB_F_PositionLamp |  |  | get_FLB_F_PositionLamp | -1 | 左前位置灯故障状态，0:No fault 1： Open 2： Short 3： Unknow | 0 | 3 | 0 |  | uint8 | ExportedGlobal
FRB_F_PositionLamp |  |  | get_FRB_F_PositionLamp | -1 | 右前位置灯故障状态，0:No fault 1： Open 2： Short 3： Unknow | 0 | 3 | 0 |  | uint8 | ExportedGlobal
FLB_F_PositionLampTemperature |  |  | get_FLB_F_PositionLampTemperature | -1 | 左前位置灯高温故障状态,0x0:No Fault 0x1:Fault | 0 | 1 | 0 |  | uint8 | ExportedGlobal
FRB_F_PositionLampTemperature |  |  | get_FRB_F_PositionLampTemperature | -1 | 右前位置灯高温故障状态,0x0:No Fault 0x1:Fault | 0 | 1 | 0 |  | uint8 | ExportedGlobal
HighBeamSw | HIGHBEAMSW | 1 | get_IOVaild | -1 | 远光灯开关，OFF/HighBeam/Flash，模拟点触，NULL (0u)，High (1u)，Flash (2u) | 0 | 255 | 0 |  | uint8 | ExportedGlobal
PassDoorAjar | PASSDOORAJAR | 3 | get_IOVaild | -1 | 副司机门状态，Close/Open/Invalid，数字自锁， 有效值：Low | 0 | 255 | 0 |  | uint8 | ExportedGlobal
RLeftDoorAjar | RLEFTDOORAJAR | 4 | get_IOVaild | -1 | 左后门状态，数字自锁， 有效值：Low | 0 | 255 | 0 |  | uint8 | ExportedGlobal
RRightDoorAjar | RRIGHTDOORAJAR | 5 | get_IOVaild | -1 | 右后门状态，数字自锁， 有效值：Low | 0 | 255 | 0 |  | uint8 | ExportedGlobal
TrunkDoorAjar | TRUNKDOORAJAR | 6 | get_IOVaild | -1 | 后备箱门状态，数字自锁， 有效值：Low | 0 | 255 | 0 |  | uint8 | ExportedGlobal
IbcmSetAlarmSts | IBCMSETALARMSTS | 7 | get_IOVaild | -1 | IBCM 设防状态 0:未设防，1：全设防，2：半设防，3：触发设防，4:Boot关闭，5：Boot解锁 | 0 | 255 | 0 |  | uint8 | ExportedGlobal
CurrRkeOptCmd | CURRRKEOPTCMD | 8 | get_IOVaild | -1 | 当前RKE操作指令,0：NULL，1：解锁，2： 解锁及降窗，3：上锁，4：上锁及升窗，5：后备箱撤防/短按，6：后备箱解锁/长按，7：寻车功能 | 0 | 255 | 0 |  | uint8 | ExportedGlobal
MS1_St_Available |  |  | get_MS1_St_Available | -1 | 在配置 MstEnFollowmeStepPrm==1 时， 可通过 AUDIO 的S1_St_FollowMeTime(MS1_St_Available==1 时 ) 信 号 来 设 置 ， 或 通 诊 断 配 置stAutoFollowMePrm 来设置 | 0 | 255 | 0 |  | uint8 | ExportedGlobal
MS1_St_FollowMeTime |  |  | get_MS1_St_FollowMeTime | -1 | 可通过 AUDIO 的S1_St_FollowMeTime(MS1_St_Available==1 时 ) 信 号 来 设 置 | 0 | 255 | 0 |  | uint8 | ExportedGlobal
MS1_St_LeaveMeTime |  |  | get_MS1_St_LeaveMeTime | -1 | 可通过 AUDIO 信号 MS1_St_LeaveMeTime(MS1_St_Available==1 时)来设置 | 0 | 255 | 0 |  | uint8 | ExportedGlobal
BR1_F_VehicleSpeed |  |  | get_BR1_F_VehicleSpeed | -1 | 车速有效标志,0: Invalid, 1: Valid | 0 | 255 | 0 |  | uint8 | ExportedGlobal
BR1_N_VehicleSpeed |  |  | get_BR1_N_VehicleSpeed | -1 | 车速 | 0 | 65535 | 0 |  | uint16 | ExportedGlobal
ExportedGlobal
DAC1_St_HighbeamReq |  |  | get_DAC1_St_HighbeamReq | -1 | HMA 远光请求命令,x0: Not request, 0x1: High beam open request | 0 | 255 | 0 |  | uint8 | ExportedGlobal
EPS3_N_CSWA |  |  | get_EPS3_N_CSWA | -1 | 方向盘转角度，Factor: *0.04375 | 0 | 255 | 0 |  | uint8 | ExportedGlobal
EPS3_St_CSWASign |  |  | get_EPS3_St_CSWASign | -1 | 方向盘左/右转角，0x0: positive(Left)，0x1: negative(Right) | 0 | 255 | 0 |  | uint8 | ExportedGlobal
TurnLampSwSts | TURNLAMPSWSTS | 9 | get_IOVaild | -1 | 转向开关状态，0：OFF，1：Left，2：Right | 0 | 255 | 0 |  | uint8 | ExportedGlobal
CP4_S_FrontFogLamp |  |  | get_CP4_S_FrontFogLamp | -1 | 前雾灯软开关状态，0：NO Press，1：Press | 0 | 255 | 0 |  | uint8 | ExportedGlobal
CP4_S_RearFogLamp |  |  | get_CP4_S_RearFogLamp | -1 | 后雾灯软开关状态，0：NO Press，1：Press | 0 | 255 | 0 |  | uint8 | ExportedGlobal
RemoteKeyCmd |  |  | get_RemoteKeyCmd | -1 | 遥控钥匙命令，车辆由解防变为设防状态（设防包含所有设防状态） | 0 | 255 | 0 |  | uint8 | ExportedGlobal
MS1_St_WelcomeLight |  |  | get_MS1_St_WelcomeLight | -1 | 迎宾灯功能激活设置，0: not active 1: active | 0 | 255 | 0 |  | uint8 | ExportedGlobal
BrakeLampSw | BRAKELAMPSW | 8 | get_IOVaild | -1 | 制动踏板开关：0：表示未踩下，1：表示踩下 | 0 | 255 | 0 |  | uint8 | ExportedGlobal
BR1_S_BrakePress |  |  | get_BR1_S_BrakePress | -1 | BR1 刹车状态，0: Off 1: On | 0 | 255 | 0 |  | uint8 | ExportedGlobal
BR1_St_ActiveBrake |  |  | get_BR1_St_ActiveBrake | -1 | BR1 刹车激活，0: system not active，1: system active | 0 | 255 | 0 |  | uint8 | ExportedGlobal
BR1_F_ActiveBrake |  |  | get_BR1_F_ActiveBrake | -1 | BR1 系统故障状态，0: System not fault 1: Fault | 0 | 255 | 0 |  | uint8 | ExportedGlobal
BR1_St_EmergencyBrakeLight |  |  | get_BR1_St_EmergencyBrakeLight | -1 | BR1 紧急刹车，刹车灯闪烁, 0: OFF 1: ON | 0 | 255 | 0 |  | uint8 | ExportedGlobal
EPB1_St_PBrakeLight |  |  | get_EPB1_St_PBrakeLight | -1 | EPB 刹车灯请求,0: brake light Off,1: brake light On, 3: signal not available | 0 | 255 | 0 |  | uint8 | ExportedGlobal
EMS5_St_BPedalLamp |  |  | get_EMS5_St_BPedalLamp | -1 | EMS 刹车灯请求,0: BPLamp Off,1: BPLamp On | 0 | 255 | 0 |  | uint8 | ExportedGlobal
BR1_Lost |  |  | get_BR1_Lost | -1 | BR1通讯丢失，0：正常，1：丢失 | 0 | 255 | 0 |  | uint8 | ExportedGlobal
EPB1_Lost |  |  | get_EPB1_Lost | -1 | EPB1通讯丢失，0：正常，1：丢失 | 0 | 255 | 0 |  | uint8 | ExportedGlobal
EMS5_Lost |  |  | get_EMS5_Lost | -1 | EMS5通讯丢失，0：正常，1：丢失 | 0 | 255 | 0 |  | uint8 | ExportedGlobal
EMS2_St_EngineRunning |  |  | get_EMS2_St_EngineRunning | -1 | 引擎状态,0: Engine Stop,1: Engine Running | 0 | 255 | 0 |  | uint8 | ExportedGlobal
EMS5_St_EngineStatus |  |  | get_EMS5_St_EngineStatus | -1 | 起停引擎状态,0x0: Engine running，0x1: Engine stopping 0x2: Engine stopped，0x3: Engine starting | 0 | 255 | 0 |  | uint8 | ExportedGlobal
EMS5_St_SSRequest |  |  | get_EMS5_St_SSRequest | -1 | 起停功能请求，0x0: not request，0x1: stop request， 0x2: restart request | 0 | 255 | 0 |  | uint8 | ExportedGlobal
CP4_S_BeamHeight |  |  | get_CP4_S_BeamHeight | -1 | 大灯高度调节命令,0: No Press，1: 1，2: 2，3: 3，4: 4 | 0 | 255 | 0 |  | uint8 | ExportedGlobal
HeightAdjustSw | HEIGHTADJUSTSW | 8 | get_IOVaild | -1 | 高度调节硬线开关 | 0 | 255 | 0 |  | uint8 | ExportedGlobal
TurnLampSw | TURNLAMPSW | 8 | get_IOVaild | -1 | 转向灯开关 | 0 | 255 | 0 |  | uint8 | ExportedGlobal
APA3_St_HazardWarningReq |  |  | get_APA3_St_HazardWarningReq | -1 | 自动泊车警示命令，0x0: No Request，0x1: Request Warning，0x2: Request Not Warning，APA 自动泊车警示信号 APA3_St_HazardWarningReq 由 0 变为 1，左右转向灯 800ms 周期闪烁 | 0 | 255 | 0 |  | uint8 | ExportedGlobal
SDM1_St_CrashIntensity |  |  | get_SDM1_St_CrashIntensity | -1 | 碰撞信号，0: not crash，1: Hazard Flash, interior light on. 2~3: Alarm Telephone，4~6: Fuel Cutoff，7: Urgent Crash | 0 | 255 | 0 |  | uint8 | ExportedGlobal
CRRRL1_W_RCW |  |  | get_CRRRL1_W_RCW | -1 | 0x0: no warning，0x1: warning level 1，后测距雷达报警命令，后测距角雷达开启的危险报警： CRRRL1_W_RCW 由 1 变为 0，或危险报警开关由无效变为有效 | 0 | 255 | 0 |  | uint8 | ExportedGlobal
HarzedLampSw | HARZEDLAMPSW | 8 | get_IOVaild | -1 | 危险报警开关状态 | 0 | 255 | 0 |  | uint8 | ExportedGlobal
ReverseLampSw | REVERSELAMPSW | 8 | get_IOVaild | -1 | 手动挡车型硬线倒挡开关，0：无效，1：倒挡 | 0 | 255 | 0 |  | uint8 | ExportedGlobal | 倒车灯
TCM1_N_ActualGear |  |  | get_TCM1_N_ActualGear | -1 | 自动挡车型接受CAN的倒挡信号，接受到0x07为倒挡 | 0 | 255 | 0 |  | uint8 | ExportedGlobal
CAN_ReverseGearAvailFlg |  |  | get_CAN_ReverseGearAvailFlg | -1 | 自动挡车型接受CAN的倒挡信号有效标志位，0：无效，1：有效 | 0 | 1 | 0 |  | uint8 | ExportedGlobal
|  |  | get_ | [7 empty] | ExportedGlobal
BatterySaveFlg |  |  | get_BatterySaveFlg | -1 | 电池保护标志，1：保护，0：正常 | 0 | 4 | 0 |  | uint8 | ExportedGlobal
TCM1_Lost |  |  | get_TCM1_Lost | -1 | TCM1报文丢失，0：正常，1：丢失 | 0 | 1 | 0 |  | uint8 | ExportedGlobal
IP_Illumination_setting_01 | IP_ILLUMINATION_SETTING_01 | 8 | get_IOVaild | -1 | IBCM 根据 IP_Illumination setting01 和 IP_Illumination setting02 的不同阻值来控制输出不同占空比及总线信号来控制背光亮度 | 0 | 255 | 0 |  | uint8 | ExportedGlobal | 背光灯
IP_Illumination_setting_02 | IP_ILLUMINATION_SETTING_02 | 8 | get_IOVaild | -1 | 背光调节开关 2 | 0 | 255 | 0 |  | uint8 | ExportedGlobal
IP_Illumination_setting_01_F | IP_ILLUMINATION_SETTING_01_F | 8 | get_IOVaild | -1 | 背光调节开关 1 故障标志，0：正常，1：故障 | 0 | 1 | 0 |  | uint8 | ExportedGlobal
IP_Illumination_setting_02_F | IP_ILLUMINATION_SETTING_02_F | 8 | get_IOVaild | -1 | 背光调节开关 2 故障标志，0：正常，1：故障 | 0 | 1 | 0 |  | uint8 | ExportedGlobal
CP4_S_DimmSw |  |  | get_CP4_S_DimmSw | -1 | 背光灯亮度软开关设置命令 0x0: No Press 0x1: 20% 0x2: 25% 0x3: 30% 0x4: 35% 0x5: 40% 0x6: 45% 0x7: 50% 0x8: 55% 0x9: 60% 0xA: 65% 0xB: 70% 0xC: 75% 0xD: 80% 0xE: 85% 0xF: 90% 0x10: 95% | 0 | 15 | 0 |  | uint8 | ExportedGlobal
VehLockSts |  |  | get_VehLockSts | -1 | 整车门锁状态 | 0 | 255 | 0 |  | uint8 | ExportedGlobal | 电池保护
HoodDoorAjar | HOODDOORAJAR | 8 | get_IOVaild | -1 | 前舱盖门状态开关，模拟，开/关/无效 | 0 | 255 | 0 |  | uint8 | ExportedGlobal
DriverLockSw | DRIVERLOCKSW | 8 | get_IOVaild | -1 | 驾驶员门锁状态反馈开关，自锁， 0 →1：机械钥匙开锁 1→0：机械钥匙闭锁 | 0 | 1 | 0 |  | uint8 | ExportedGlobal
IbcmSleepWakeUpSts |  |  | get_IbcmSleepWakeUpSts | -1 | IBCM 状态，0：睡眠，1：唤醒 | 0 | 255 | 0 |  | uint8 | ExportedGlobal
ReadyStartFlg |  |  | get_ReadyStartFlg | -1 | 制动踏板踩下且车内找到合法钥匙（即满足启动条件）， 0：不满足，1：满足 | 0 | 255 | 0 |  | uint8 | ExportedGlobal
PLG1_St_Liftgate |  |  | get_PLG1_St_Liftgate | -1 | 后备门状态， 0: Not defined 1: Closing 2: Opening 3: Completely Open 4: Intermediate Position 5: Completely closed | 0 | 5 | 0 |  | uint8 | ExportedGlobal
PLG1_Lost |  |  | get_PLG1_Lost | -1 | PLG1报文丢失，0：正常，1：丢失 | 0 | 1 | 0 |  | uint8 | ExportedGlobal
TCM1_N_SLP |  |  | get_TCM1_N_SLP | -1 | TCM 档位状态信号 0x0: Undefined 0x1: P(Park) 0x2: R(Reverse) 0x3: N(Neutral) 0x4: D(Drive) 0x5: S(Sport) 0x6: M(Manual) 0x7: Undefined position 0x8-F: Error Value | 0 | 15 | 0 |  | uint8 | ExportedGlobal
TCM1_F_SLPFlag |  |  | get_TCM1_F_SLPFlag | -1 | TCM 档位有效位信号， 0x0: Invalid 0x1: Valid | 0 | 1 | 0 |  | uint8 | ExportedGlobal
AUDIO11_St_AmbienceSet_R |  |  | get_AUDIO11_St_AmbienceSet_R | -1 | 氛围灯设置 0x0: Auto 0x1: ON 0x2: Off | 0 | 3 | 0 |  | uint8 | ExportedGlobal
AUDIO11_St_AmbienceLightnessSet_R |  |  | get_AUDIO11_St_AmbienceLightnessSet_R | -1 | 氛围灯亮度设置 0x0: 100% 0x1: 90% 0x2: 80% 0x3: 70% 0x4: 60% | 0 | 7 | 0 |  | uint8 | ExportedGlobal
AUDIO11_St_Available |  |  | get_AUDIO11_St_Available | -1 | AUDIO 报文有效标志，0x0: not available 0x1: availab | 0 | 1 | 0 |  | uint8 | ExportedGlobal
AUDIO11_N_AmbienceR_R |  |  | get_AUDIO11_N_AmbienceR_R | -1 | AmbienceRed氛围灯红色值：0x0~0xFF:0~255 | 0 | 255 | 0 |  | uint8 | ExportedGlobal
AUDIO11_N_AmbienceG_R |  |  | get_AUDIO11_N_AmbienceG_R | -1 | AmbienceGreen氛围灯绿色值：0x0~0xFF:0~255 | 0 | 255 | 0 |  | uint8 | ExportedGlobal
AUDIO11_N_AmbienceB_R |  |  | get_AUDIO11_N_AmbienceB_R | -1 | AmbienceBlue氛围灯蓝色值：0x0~0xFF:0~255 | 0 | 255 | 0 |  | uint8 | ExportedGlobal

## OUT
Name | Identifier | Index | InterfaceFunc | Dimensions | Description | Min | Max | InitialValue | Unit | DataType | StorageClass
PosLampSts |  |  |  | -1 | 位置灯状态，0：关闭，1：打开 | 0 | 1 | 0 |  | uint8 | ExportedGlobal
PositionLampSw |  |  |  | -1 | 位置灯开关，0：关，1：开 | 0 | 1 | 0 |  | uint8 | ExportedGlobal
AutoLampSw |  |  |  | -1 | 自动灯开关，0：关，1：开 | 0 | 1 | 0 |  | uint8 | ExportedGlobal
LowLampSw |  |  |  | -1 | 自动灯开关，0：关，1：开 | 0 | 1 | 0 |  | uint8 | ExportedGlobal
LinForAutoLight |  |  |  | -1 | LIN 满足自动灯光条件，0：关，1：开 | 0 | 1 | 0 |  | uint8 | ExportedGlobal
LowLampSts |  |  |  | -1 | 近光灯输出状态，0: Both Low Beam Off，1: At least one Low Beam On | 0 | 1 | 0 |  | uint8 | ExportedGlobal
HighLampSts |  |  |  | -1 | 远光灯输出状态，关闭：OFF，打开：ON | 0 | 1 | 0 |  | uint8 | ExportedGlobal
LeftAssistLampSts |  |  |  | -1 | 左辅助灯输出状态 | 0 | 1 | 0 |  | uint8 | ExportedGlobal
RightAssistLampSts |  |  |  | -1 | 右辅助灯输出状态 | 0 | 1 | 0 |  | uint8 | ExportedGlobal
BrakeLampSts |  |  |  | -1 | 制动灯输出状态 | 0 | 1 | 0 |  | uint8 | ExportedGlobal
WelLampSts |  |  |  | -1 | 迎宾灯输出状态 | 0 | 1 | 0 |  | uint8 | ExportedGlobal
TurnLampLeftSts |  |  |  | -1 | 左转向灯输出状态，0: Off 1: On | 0 | 1 | 0 |  | uint8 | ExportedGlobal
TurnLampRightSts |  |  |  | -1 | 右转向灯输出状态，0: Off 1: On | 0 | 1 | 0 |  | uint8 | ExportedGlobal
ReverseLampSts |  |  |  | -1 | 倒车灯输出状态 | 0 | 1 | 0 |  | uint8 | ExportedGlobal
Set_PosLampL | SET_POSLAMPL | 0 | set_IOValue | -1 | 左位置灯请求驱动，0：关闭，1：打开 | 0 | 1 | 0 |  | uint8 | ExportedGlobal
Set_PosLampR | SET_POSLAMPR | 1 | set_IOValue | -1 | 右位置灯请求驱动，0：关闭，1：打开 | 0 | 1 | 0 |  | uint8 | ExportedGlobal
Set_LicenseLamp | SET_LICENSELAMP | 2 | set_IOValue | -1 | 牌照灯请求驱动，0：关闭，1：打开 | 0 | 1 | 0 |  | uint8 | ExportedGlobal
IBCM_St_PositionLampCommandL |  |  | set_IBCM_St_PositionLampCommandL | -1 | LIN左前位置灯请求驱动，0：关闭，1：打开 | 0 | 1 | 0 |  | uint8 | ExportedGlobal
IBCM_St_PositionLampCommandR |  |  | set_IBCM_St_PositionLampCommandR | -1 | LIN右前位置灯请求驱动，0：关闭，1：打开 | 0 | 1 | 0 |  | uint8 | ExportedGlobal
BCM3_W_PosLightNotClose |  |  | set_BCM3_W_PosLightNotClose | -1 | 位置灯提醒，，0：关闭，1：提醒 | 0 | 1 | 0 |  | uint8 | ExportedGlobal
LA1_St_PosLamp |  |  | set_LA1_St_PosLamp | -1 | 发送 CAN 信号：位置灯状态 | 0 | 1 | 0 |  | uint8 | ExportedGlobal
LA1_St_PosLampL |  |  | set_LA1_St_PosLampL | -1 | 发送 CAN 信号：左驻车灯状态 | 0 | 1 | 0 |  | uint8 | ExportedGlobal
LA1_St_PosLampR |  |  | set_LA1_St_PosLampR | -1 | 发送 CAN 信号：右驻车灯状态 | 0 | 1 | 0 |  | uint8 | ExportedGlobal
LA1_F_PosLampL |  |  | set_LA1_F_PosLampL | -1 | 发送 CAN 信号：左位置灯故障，0: Not Fault 1: Fault | 0 | 1 | 0 |  | uint8 | ExportedGlobal
LA1_F_PosLampR |  |  | set_LA1_F_PosLampR | -1 | 发送 CAN 信号：右位置灯故障，0: Not Fault 1: Fault | 0 | 1 | 0 |  | uint8 | ExportedGlobal
Set_LowLampL | SET_LOWLAMPL | 1 | set_IOValue | -1 | 硬线：左近光灯输出，0: Lamp Off，1: Lamp On | 0 | 255 | 0 |  | uint8 | ExportedGlobal
Set_LowLampR | SET_LOWLAMPR | 2 | set_IOValue | -1 | 硬线：右近光灯输出，0: Lamp Off，1: Lamp On | 0 | 255 | 0 |  | uint8 | ExportedGlobal
BCM3_St_ComingHome |  |  | set_BCM3_St_ComingHome | -1 | 自动伴我回家或手动伴我回家功能开启时，发送CAN信号BCM3_St_ComingHome，x0: Inactive 0x1: Active | 0 | 255 | 0 |  | uint8 | ExportedGlobal
BCM3_St_LeavingHome |  |  | set_BCM3_St_LeavingHome | -1 | 照我离家状态，x0: Inactive 0x1: Active | 0 | 255 | 0 |  | uint8 | ExportedGlobal
IBCM_St_LowBeamCommandL |  |  | set_IBCM_St_LowBeamCommandL | -1 | CAN线：左近光灯输出，0: Lamp Off，1: Lamp On | 0 | 255 | 0 |  | uint8 | ExportedGlobal
IBCM_St_LowBeamCommandR |  |  | set_IBCM_St_LowBeamCommandR | -1 | CAN线：右近光灯输出，0: Lamp Off，1: Lamp On | 0 | 255 | 0 |  | uint8 | ExportedGlobal
LA1_St_LowBeam |  |  | set_LA1_St_LowBeam | -1 | CAN发送近光灯输出状态，0: Both Low Beam Off，1: At least one Low Beam On | 0 | 255 | 0 |  | uint8 | ExportedGlobal
BCM3_St_LowBeamSwEn |  |  | set_BCM3_St_LowBeamSwEn | -1 | 大灯开关允许，0: Not Fault 1: Fault | 0 | 255 | 0 |  | uint8 | ExportedGlobal
IBCM_St_HighBeamCommandR |  |  | set_IBCM_St_HighBeamCommandR | -1 | 发送左右远光灯关闭LIN命令给FRB与FLB | 0 | 255 | 0 |  | uint8 | ExportedGlobal
IBCM_St_HighBeamCommandL |  |  | set_IBCM_St_HighBeamCommandL | -1 | 发送左右远光灯关闭LIN命令给FRB与FLB | 0 | 255 | 0 |  | uint8 | ExportedGlobal
Set_HighLampL | SET_HIGHLAMPL | 21 | set_IOValue | -1 | 硬线左远光灯配置分为卤素灯、氙气灯和 LED | 0 | 255 | 0 |  | uint8 | ExportedGlobal
Set_HighLampR | SET_HIGHLAMPR | 2 | set_IOValue | -1 | 硬线右远光灯配置分为卤素灯、氙气灯和 LED | 0 | 255 | 0 |  | uint8 | ExportedGlobal
Set_HighLamp_Solenoid | SET_HIGHLAMP_SOLENOID | 3 | set_IOValue | -1 | 远光灯电磁阀输出 | 0 | 255 | 0 |  | uint8 | ExportedGlobal
LA1_St_HMAAvailable |  |  | set_LA1_St_HMAAvailable | -1 | HMA 功能允许状态,0x0: not available 0x1: availab | 0 | 255 | 0 |  | uint8 | ExportedGlobal
LA1_St_HighBeam |  |  | set_LA1_St_HighBeam | -1 | 远光灯状态,0: Both LampeOff,1: At least on Lamp On | 0 | 255 | 0 |  | uint8 | ExportedGlobal
BCM3_St_HMA |  |  | set_BCM3_St_HMA | -1 | 远光 HMA 激活状态,0x0: Inactive 0x1: Active | 0 | 255 | 0 |  | uint8 | ExportedGlobal
Set_AssistLampL | SET_ASSISTLAMPL | 21 | set_IOValue | -1 | 左辅助灯输出请求 | 0 | 255 | 0 |  | uint8 | ExportedGlobal
Set_AssistLampR | SET_ASSISTLAMPR | 21 | set_IOValue | -1 | 右辅助灯输出请求 | 0 | 255 | 0 |  | uint8 | ExportedGlobal
LA1_St_AssistBeamL |  |  | set_LA1_St_AssistBeamL | -1 | 发送辅助照明灯开启状态 CAN 信号：LA1_St_AssistHBeamL=1， LA1_St_AssistHBeamR=1 | 0 | 255 | 0 |  | uint8 | ExportedGlobal
LA1_St_AssistBeamR |  |  | set_LA1_St_AssistBeamR | -1 | 发送辅助照明灯开启状态 CAN 信号：LA1_St_AssistHBeamL=1， LA1_St_AssistHBeamR=1 | 0 | 255 | 0 |  | uint8 | ExportedGlobal
BCMLC3_St_CornerlampL |  |  | set_BCMLC3_St_CornerlampL | -1 | 配置为 LIN 线辅助： IBCM 发送左/右角灯开启 LIN 命令给 FLB/FRB： BCMLC3_St_CornerlampL=1 或BCMLC3_St_CornerlampR=1 | 0 | 255 | 0 |  | uint8 | ExportedGlobal
BCMLC3_St_CornerlampR |  |  | set_BCMLC3_St_CornerlampR | -1 | 配置为 LIN 线辅助： IBCM 发送左/右角灯开启 LIN 命令给 FLB/FRB： BCMLC3_St_CornerlampL=1 或BCMLC3_St_CornerlampR=1 | 0 | 255 | 0 |  | uint8 | ExportedGlobal
Set_FL_FogLamp | SET_FL_FOGLAMP | 21 | set_IOValue | -1 | 左前雾灯硬线驱动 | 0 | 1 | 0 |  | uint8 | ExportedGlobal
Set_FR_FogLamp | SET_FR_FOGLAMP | 21 | set_IOValue | -1 | 右前雾灯硬线驱动 | 0 | 1 | 0 |  | uint8 | ExportedGlobal
Set_RearFogLamp | SET_REARFOGLAMP | 21 | set_IOValue | -1 | 后雾灯硬线驱动 | 0 | 1 | 0 |  | uint8 | ExportedGlobal
LA1_St_FLFogLamp |  |  | set_LA1_St_FLFogLamp | -1 | 发送左前雾灯开启状态 CAN 信号 | 0 | 1 | 0 |  | uint8 | ExportedGlobal
LA1_St_FRFogLamp |  |  | set_LA1_St_FRFogLamp | -1 | 发送右前雾灯开启状态 CAN 信号 | 0 | 1 | 0 |  | uint8 | ExportedGlobal
LA1_St_RFogLamp |  |  | set_LA1_St_RFogLamp | -1 | 发送后雾灯开启状态 CAN 信号 | 0 | 1 | 0 |  | uint8 | ExportedGlobal
BCM3_St_FrontFogSwEn |  |  | set_BCM3_St_FrontFogSwEn | -1 | 前雾灯开关使能 | 0 | 1 | 0 |  | uint8 | ExportedGlobal
BCM3_St_RearFogSwEn |  |  | set_BCM3_St_RearFogSwEn | -1 | 后雾灯开关使能 | 0 | 1 | 0 |  | uint8 | ExportedGlobal
Set_WelLamp | SET_WELLAMP | 21 | set_IOValue | -1 | 迎宾灯输出请求 | 0 | 1 | 0 |  | uint8 | ExportedGlobal
LA1_St_BrakeLamp |  |  | set_LA1_St_BrakeLamp | -1 | IBCM 驱动制动灯、高位制动灯输出， 并发送 CAN 信号 LA1_St_BrakeLamp | 0 | 255 | 0 |  | uint8 | ExportedGlobal
Set_BreakLamp | SET_BREAKLAMP | 21 | set_IOValue | -1 | 制动灯指出指令，0：关闭，1：打开 | 0 | 255 | 0 |  | uint8 | ExportedGlobal
Set_BreakLampPwm | SET_BREAKLAMPPWM | 21 | set_IOValue | -1 | 50%占空比点亮制动灯 | 0 | 255 | 0 |  | uint8 | ExportedGlobal
Set_CHMSL | SET_CHMSL | 21 | set_IOValue | -1 | 中央高位制动灯,Centre High Mounted Stop Lamp | 0 | 255 | 0 |  | uint8 | ExportedGlobal
Set_CHMSLPwm | SET_CHMSLPWM | 21 | set_IOValue | -1 | 50%占空比点亮中央高位制动灯 | 0 | 255 | 0 |  | uint8 | ExportedGlobal
Set_DayLampL | SET_DAYLAMPL | 21 | set_IOValue | -1 | 左日间行车输出命令 | 0 | 255 | 0 |  | uint8 | ExportedGlobal
Set_DayLampR | SET_DAYLAMPR | 21 | set_IOValue | -1 | 右日间行车输出命令 | 0 | 255 | 0 |  | uint8 | ExportedGlobal
LA1_St_DayRunLampL |  |  | set_LA1_St_DayRunLampL | -1 | 左日行灯状态,0:Off 1:On | 0 | 255 | 0 |  | uint8 | ExportedGlobal
LA1_St_DayRunLampR |  |  | set_LA1_St_DayRunLampR | -1 | 右日行灯状态,0:Off 1:On | 0 | 255 | 0 |  | uint8 | ExportedGlobal
IBCM_St_DayRunningLampCommandL |  |  | set_IBCM_St_DayRunningLampCommandL | -1 | 发送左右日行灯开启LIN命令给FLB和FRB， IBCM_St_DayRunningLampCommandL=1，IBCM_St_DayRunningLampCommandR=1 | 0 | 255 | 0 |  | uint8 | ExportedGlobal
IBCM_St_DayRunningLampCommandR |  |  | set_IBCM_St_DayRunningLampCommandR | -1 | 发送左右日行灯开启LIN命令给FLB和FRB， IBCM_St_DayRunningLampCommandL=1，IBCM_St_DayRunningLampCommandR=1 | 0 | 255 | 0 |  | uint8 | ExportedGlobal
BCMLC3_St_DayRunningBreathLampL |  |  | set_BCMLC3_St_DayRunningBreathLampL | -1 | 左日行灯呼吸控制命令，0: Off，1: On | 0 | 255 | 0 |  | uint8 | ExportedGlobal
BCMLC3_St_DayRunningBreathLampR |  |  | set_BCMLC3_St_DayRunningBreathLampR | -1 | 右日行灯呼吸控制命令，0: Off，1: On | 0 | 255 | 0 |  | uint8 | ExportedGlobal
LA1_F_DayRunLampL |  |  | set_LA1_F_DayRunLampL | -1 | 左日行灯故障状态，0:not fault ，1：Fault | 0 | 255 | 0 |  | uint8 | ExportedGlobal
LA1_F_DayRunLampR |  |  | set_LA1_F_DayRunLampR | -1 | 右日行灯故障状态 ，0:not fault ，1：Fault | 0 | 255 | 0 |  | uint8 | ExportedGlobal
BCM3_St_BeamHeight |  |  | set_BCM3_St_BeamHeight | -1 | 大灯高度调节反馈，0: 1，1: 2，2: 3，3: 4 | 0 | 255 | 0 |  | uint8 | ExportedGlobal
Set_BeamHeight | SET_BEAMHEIGHT | 21 | set_IOValue | -1 | 硬线 | 0 | 255 | 0 |  | uint8 | ExportedGlobal
IBCM_St_BeamHeightAdjustCommand |  |  | set_IBCM_St_BeamHeightAdjustCommand | -1 | LIN | 0 | 255 | 0 |  | uint8 | ExportedGlobal
BCMLC3_St_DirectionLampL |  |  | set_BCMLC3_St_DirectionLampL | -1 | 左前转向灯控制命令 ，0: Lamp Off 1: Lamp On | 0 | 255 | 0 |  | uint8 | ExportedGlobal
BCMLC3_St_DirectionLampR |  |  | set_BCMLC3_St_DirectionLampR | -1 | 右前转向灯控制命令 ，0: Lamp Off 1: Lamp On | 0 | 255 | 0 |  | uint8 | ExportedGlobal
BCMLC3_St_DirectionLampFlowL |  |  | set_BCMLC3_St_DirectionLampFlowL | -1 | 左前转向灯流水控制命令，0: Off 1: On | 0 | 255 | 0 |  | uint8 | ExportedGlobal
BCMLC3_St_DirectionLampFlowR |  |  | set_BCMLC3_St_DirectionLampFlowR | -1 | 右前转向灯流水控制命令，0: Off 1: On | 0 | 255 | 0 |  | uint8 | ExportedGlobal
Set_TurnLampL | SET_TURNLAMPL | 21 | set_IOValue | -1 | 左转向灯输出命令，0: Off 1: On | 0 | 255 | 0 |  | uint8 | ExportedGlobal
Set_TurnLampR | SET_TURNLAMPR | 21 | set_IOValue | -1 | 右转向灯输出命令，0: Off 1: On | 0 | 255 | 0 |  | uint8 | ExportedGlobal
LA1_St_DirectionLampL |  |  | set_LA1_St_DirectionLampL | -1 | 左转向灯输出状态，0: Off 1: On | 0 | 255 | 0 |  | uint8 | ExportedGlobal
LA1_St_DirectionLampR |  |  | set_LA1_St_DirectionLampR | -1 | 右转向灯输出状态，0: Off 1: On | 0 | 255 | 0 |  | uint8 | ExportedGlobal
Set_HazardIndicator | SET_HAZARDINDICATOR | 21 | set_IOValue | -1 | 危险报警灯输出命令 | 0 | 255 | 0 |  | uint8 | ExportedGlobal
倒车灯
Set_ReverseLamp | SET_REVERSELAMP | 21 | set_IOValue | -1 | 倒车灯输出请求 | 0 | 1 | 0 |  | uint8 | ExportedGlobal
LA1_St_ReverseLamp |  |  | set_LA1_St_ReverseLamp | -1 | 发送倒车灯输出状态的CAN信号 | 0 | 1 | 0 |  | uint8 | ExportedGlobal
LA1_F_ReverseLamp |  |  | set_LA1_F_ReverseLamp | -1 | 发送倒车灯故障状态的CAN信号 | 0 | 1 | 0 |  | uint8 | ExportedGlobal
背光灯
LA1_St_Dimmer |  |  | set_LA1_St_Dimmer | -1 | 背光灯状态，0： Inactive，1： Active | 0 | 1 | 0 |  | uint8 | ExportedGlobal
LA1_N_DimmSw |  |  | set_LA1_N_DimmSw | -1 | 调光开关等级，Offset ： 20% Unit : 5% Max: 95% Min:20% (e.g.0110≈_50%) | 0 | 15 | 0 | % | uint8 | ExportedGlobal
Set_IP_ILL | SET_IP_ILL | 21 | set_IOValue | -1 | 背光灯输出 | 0 | 100 | 0 |  | uint8 | ExportedGlobal
Set_Bat_Saver | SET_BAT_SAVER | 21 | set_IOValue | -1 | 电源保护输出，高边驱动，high有效 | 0 | 255 | 0 |  | uint8 | ExportedGlobal
Set_DomeLamp | SET_DOMELAMP | 21 | set_IOValue | -1 | 顶灯输出，PWM | 0 | 255 | 0 |  | uint8 | ExportedGlobal
Set_DrOpen_ILL | SET_DROPEN_ILL | 21 | set_IOValue | -1 | 开门照明灯输出，PWM | 0 | 255 | 0 |  | uint8 | ExportedGlobal
Set_SSB_Led1 | SET_SSB_LED1 | 21 | set_IOValue | -1 | SSB 指示灯 LED1,PWM,high有效 | 0 | 255 | 0 |  | uint8 | ExportedGlobal
Set_SSB_Led2 | SET_SSB_LED2 | 21 | set_IOValue | -1 | SSB 指示灯 LED2,高边驱动，high有效 | 0 | 255 | 0 |  | uint8 | ExportedGlobal
Set_SSB_Led3 | SET_SSB_LED3 | 21 | set_IOValue | -1 | SSB 指示灯 LED3,高边驱动，high有效 | 0 | 255 | 0 |  | uint8 | ExportedGlobal
Set_Key_Ind | SET_KEY_IND | 21 | set_IOValue | -1 | 钥匙孔照明灯输出，PWM，high有效 | 0 | 255 | 0 |  | uint8 | ExportedGlobal
Set_TrunkLamp | SET_TRUNKLAMP | 21 | set_IOValue | -1 | 后备门灯，高边驱动，high有效 | 0 | 1 | 0 |  | uint8 | ExportedGlobal
LA1_St_TrunkLamp |  |  | set_LA1_St_TrunkLamp | -1 | 后备门灯状态，LIN | 0 | 1 | 0 |  | uint8 | ExportedGlobal
BCM1_St_TrunkAjar |  |  | set_BCM1_St_TrunkAjar | -1 | 后备门灯状态，CAN | 0 | 1 | 0 |  | uint8 | ExportedGlobal
Set_PRNDLamp_Pwm | SET_PRNDLAMP_PWM | 21 | set_IOValue | -1 | PRND 挡位指示灯，PWM，high有效 | 0 | 255 | 0 |  | uint8 | ExportedGlobal
Set_PRNDLampEnableFlg | SET_PRNDLAMPENABLEFLG | 21 | set_IOValue | -1 | PRND 挡位指示灯 使能 | 0 | 1 | 0 |  | uint8 | ExportedGlobal
Set_AmbienceLamp | SET_AMBIENCELAMP | 21 | set_IOValue | -1 | 氛围灯输出，PWM，high有效 | 0 | 255 | 0 |  | uint8 | ExportedGlobal
BCM3_St_AmbienceSet_R |  |  | set_BCM3_St_AmbienceSet_R | -1 | 氛围灯开关 0x0: Auto 0x1: ON 0x2: Off | 0 | 3 | 0 |  | uint8 | ExportedGlobal
BCM3_St_AmbienceLightnessSet_R |  |  | set_BCM3_St_AmbienceLightnessSet_R | -1 | 氛围灯亮度设置 0x0: 100% 0x1: 90% 0x2: 80% 0x3: 70% 0x4: 60% | 0 | 4 | 0 |  | uint8 | ExportedGlobal
BCMAL_St_AmbienceLightCommand |  |  | set_BCMAL_St_AmbienceLightCommand | -1 | 氛围灯设置命令,0x0: Auto 0x1: ON 0x2: Off | 0 | 3 | 0 |  | uint8 | ExportedGlobal
BCMAL_N_AmbienceLightRcolor |  |  | set_BCMAL_N_AmbienceLightRcolor | -1 | 氛围灯红色值反馈 | 0 | 255 | 0 |  | uint8 | ExportedGlobal
BCMAL_N_AmbienceLightGcolor |  |  | set_BCMAL_N_AmbienceLightGcolor | -1 | 氛围灯绿色值反馈 | 0 | 255 | 0 |  | uint8 | ExportedGlobal
BCMAL_N_AmbienceLightBcolor |  |  | set_BCMAL_N_AmbienceLightBcolor | -1 | 氛围灯蓝色值反馈 | 0 | 255 | 0 |  | uint8 | ExportedGlobal
BCMAL_N_AmbienceLightIntens |  |  | set_BCMAL_N_AmbienceLightIntens | -1 | 氛围灯亮度设置反馈 0x0: 100% 0x1: 90% 0x2: 80% 0x3: 70% 0x4: 60% | 0 | 7 | 0 |  | uint8 | ExportedGlobal

## CAL
Name | Dimensions | Description | Min | Max | Value | Unit | DataType | StorageClass | DefinitionFile | HeaderFile
CAL_ManufMaxTimPrm | [1 1] | 制造模式运行最大时间 | 0 | 65535 | 1500 | ms | uint16 | ConstVolatile
CAL_ManuFollowLightTimeMax | [1 1] | 手动伴我回家功能持续时间： 30s | 0 | 600000 | 3000 | ms | uint32 | ConstVolatile
CAL_HMA_HighSwOnTimeMax | [1 1] | 远光灯开关长按 1.5s 以上，触发HAM功能条件 | 0 | 65535 | 150 | ms | uint16 | ConstVolatile
CAL_FollowMeDriDoorOpen_Time | [1 1] | 电源状态从从非OFF档到OFF档30秒内， 主驾门处于打开状态； | 0 | 65535 | 3000 | ms | uint16 | ConstVolatile
CAL_FollowMeFlashLampVaild_Time | [1 1] | 电源状态从非OFF档到OFF档30秒内， 超车灯开关由无效变为有效 | 0 | 65535 | 3000 | ms | uint16 | ConstVolatile
CAL_RkeUnLockReceiveRLSMaxTime | [1 1] | 收到合法遥控钥匙或数字钥匙的解锁命令，且 500ms 内收到 RLS 报文 RS_F_Communication==1 | 0 | 65535 | 50 | ms | uint16 | ConstVolatile
CAL_WelLampOnMaxTime | [1 1] | 电源状态 OFF， 迎宾灯开启时间 30s 计时时间到关闭 | 0 | 65535 | 3000 | ms | uint16 | ConstVolatile
CAL_BrakeLightFlashTimeCycle1 | [1 1] | IBCM 以 250ms 周期， 50%占空比点亮制动灯、高位制动灯 | 0 | 255 | 12 | ms | uint8 | ConstVolatile
CAL_BrakeLightFlashTimeCycle2 | [1 1] | IBCM 以 250ms 周期， 50%占空比点亮制动灯、高位制动灯 | 0 | 255 | 25 | ms | uint8 | ConstVolatile
CAL_DayLight_WelOnMaxTime | [1 1] | 日行灯迎宾开启时间 30s 计时时间到 | 0 | 65535 | 3000 | ms | uint16 | ConstVolatile
CAL_CrashWarnTime | [1 1] | 碰撞开启的危险报警：报警 5s 后，危险报警开关由无效变为有效，可关闭报警 | 0 | 65535 | 500 | ms | uint16 | ConstVolatile
CAL_RelieveEmergencySpeed | [1 1] | 紧急制动开启的危险报警：车速有效且从<15km/h 变为>15km/h，解除紧急制动报警灯 | 0 | 600000 | 30000 | ms | uint32 | ConstVolatile
CAL_SecurityWarning_FlashTimes | [1 1] | 防盗报警触发，左右转向灯 800ms 周期闪烁 10 个循环 | 0 | 65535 | 1500 | ms | uint16 | ConstVolatile
CAL_SetSuccess_FlashTimes | [1 1] | 全设防成功，左右转向灯 600ms 周期闪烁一次 | 0 | 255 | 1 |  | uint8 | ConstVolatile
CAL_CancleSuccess_FlashTimes | [1 1] | 撤防成功，左右转向灯 800ms 周期闪烁两次 | 0 | 255 | 2 |  | uint8 | ConstVolatile
CAL_SearchCar_FlashTimes | [1 1] | 遥控寻车时，左右转向灯 800ms 周期闪烁三次 | 0 | 255 | 3 |  | uint8 | ConstVolatile
CAL_RemoteTrunk_FlashTimes | [1 1] | 短按遥控开后备箱，左右转向灯 800ms 周期闪烁一次 | 0 | 255 | 1 |  | uint8 | ConstVolatile
CAL_TurnLightFlashNumber_Min | [1 1] | 拨到转向灯开关时,最少闪烁3次,才关闭; | 0 | 255 | 3 |  | uint8 | ConstVolatile
CAL_TurnLampSwPressTime | [1 1] | 电源状态 ON， 转向开关左或右持续按下时间≤600ms， iBCM 驱动相应转向灯激活闪烁 3 次，>600ms一直闪烁 | 0 | 255 | 60 | ms | uint8 | ConstVolatile
CAL_ThiefWarn_Per | [1 1] | 防盗报警触发，左右转向灯 800ms 周期闪烁 10 个循环，周期30S(25s 闪烁， 5s 停止) | 0 | 65535 | 3000 | ms | uint16 | ConstVolatile
CAL_ThiefWarn_OnPer | [1 1] | 25s 闪烁 | 0 | 65535 | 2500 | ms | uint16 | ConstVolatile
CAL_ThiefWarn_Cycle | [1 1] | 防盗报警触发，左右转向灯 800ms 周期闪烁 10 个循环 | 0 | 255 | 10 |  | uint8 | ConstVolatile
CAL_TurnLampFlash_Period_800ms | [1 1] | 转向灯800ms 周期闪烁 | 0 | 255 | 80 | ms | uint8 | ConstVolatile
CAL_TurnLampFlash_On_400ms | [1 1] | 转向灯800ms 周期闪烁内亮的时间 | 0 | 255 | 40 | ms | uint8 | ConstVolatile
CAL_TurnLampFlash_Period_600ms | [1 1] | 转向灯600ms 周期闪烁 | 0 | 255 | 60 | ms | uint8 | ConstVolatile
CAL_TurnLampFlash_On_300ms | [1 1] | 转向灯600ms 周期闪烁内亮的时间 | 0 | 255 | 30 | ms | uint8 | ConstVolatile
CAL_TurnLampFlash_Period_400ms | [1 1] | 转向灯400ms 周期闪烁 | 0 | 255 | 40 | ms | uint8 | ConstVolatile
CAL_TurnLampFlash_On_200ms | [1 1] | 转向灯400ms 周期闪烁内亮的时间 | 0 | 255 | 20 | ms | uint8 | ConstVolatile
CAL_ILL_CurrentGrade | [1 16] | 背光灯等级 | 0 | 16 | [1 2 3 4 5 6 7 8 9 10 11 12 13 14 15 16] |  | uint8 | ConstVolatile
CAL_ILLGrade_To_PWM | [1 16] | 背光灯等级对应的占空比 | 20 | 95 | [20 25 30 35 40 45 50 55 60 65 70 75 80 85 90 95] |  | uint8 | ConstVolatile
CAL_ILLGrade_To_DimmSw | [1 16] | 背光灯等级对应发送CAN的值 | 0 | 16 | [0 1 2 3 4 5 6 7 8 9 10 11 12 13 14 15] |  | uint8 | ConstVolatile
CAL_IntoBatterySaverLockTime | [1 1] | 整车进入全设防状态 3 秒后，关闭电源保护功能 | 0 | 65535 | 300 |  | uint16 | ConstVolatile
CAL_PRNDLamp_Level | [1 9] | PRND 输出数字等级 | 0 | 8 | [0 1 2 3 4 5 6 7 8] |  | uint8 | ConstVolatile
CAL_PRNDLamp_Pwm | [1 9] | PRND 输出数字等级对应输出的PWM | 0 | 80 | [0 10 20 30 40 50 60 70 80] |  | uint8 | ConstVolatile

## DEFINE
Name | Description | Min | Max | Value | Unit | DataType | StorageClass | HeaderFile
OPEN | 打开 | 1 | 1 | 1 |  | uint8 | Define
CLOSE | 关闭 | 0 | 0 | 0 |  | uint8 | Define
OFF | 开关：0：关闭 | 0 | 0 | 0 |  | uint8 | Define
ON | 开关：1：打开 | 1 | 1 | 1 |  | uint8 | Define
TRUE | 真值 | 1 | 1 | 1 |  | uint8 | Define
FALSE | 假值 | 0 | 0 | 0 |  | uint8 | Define
DISABLE | 不使能 | 0 | 0 | 0 |  | uint8 | Define
ENABLE | 使能 | 1 | 1 | 1 |  | uint8 | Define
IGN_OFF | 钥匙OFF档 | 0 | 0 | 0 |  | uint8 | Define
IGN_ACC | 钥匙ACC档 | 1 | 1 | 1 |  | uint8 | Define
IGN_ON | 钥匙ON档 | 2 | 2 | 2 |  | uint8 | Define
IGN_START | 钥匙START档 | 3 | 3 | 3 |  | uint8 | Define
ExLampSw_HW | 大灯组合开关可配置：0:硬线Hardwire | 0 | 0 | 0 |  | uint8 | Define
ExLampSw_CAN | 大灯组合开关可配置：1:can总线 | 1 | 1 | 1 |  | uint8 | Define
ExLampSw_LIN | 大灯组合开关可配置：2:LIN | 2 | 2 | 2 |  | uint8 | Define
D_AD_FogLampSw_NULL | 无 | 0 | 0 | 0 |  | uint8 | Define
D_AD_FogLampSw_FrontFog | 开启前雾灯 | 1 | 1 | 1 |  | uint8 | Define
D_AD_FogLampSw_RearFog | 开启后雾灯 | 2 | 2 | 2 |  | uint8 | Define
FPosLamp_Halogen | 卤素前位置灯 | 0 | 0 | 0 |  | uint8 | Define
FPosLamp_Led | LED前位置灯 | 1 | 1 | 1 |  | uint8 | Define
FPosLamp_LIN | LIN前位置灯 | 2 | 2 | 2 |  | uint8 | Define
enIGNSts_NoChanged | IGN状态改变情况：未改变 | 0 | 0 | 0 |  | uint8 | Define
enIGNSts_NonOFFToOFF | IGN状态改变情况：非OFF到OFF | 1 | 1 | 1 |  | uint8 | Define
enIGNSts_OFFToNonOFF | IGN状态改变情况：OFF到非OFF档 | 2 | 2 | 2 |  | uint8 | Define
enIGNSts_OFFACCToONCRACK | IGN状态改变情况：OFF\ACC到ON\CRANK | 3 | 3 | 3 |  | uint8 | Define
enIGNSts_ONToOFFACC | IGN状态改变情况：ON到OFF\ACC | 4 | 4 | 4 |  | uint8 | Define
enHighFlashBeamSw_NoChanged | 远光灯、超车灯开关状态没改变 | 0 | 0 | 0 |  | uint8 | Define
enHighFlashBeamSw_NullToHigh | 远光灯、超车灯开关改变状态：OFF 到 远光灯 | 1 | 1 | 1 |  | uint8 | Define
enHighFlashBeamSw_HighToNull | 远光灯、超车灯开关改变状态：远光灯 到 OFF | 2 | 2 | 2 |  | uint8 | Define
enHighFlashBeamSw_NullToFlash | 远光灯、超车灯开关改变状态：OFF 到 超车灯 | 3 | 3 | 3 |  | uint8 | Define
enHighFlashBeamSw_FlashToNull | 远光灯、超车灯开关改变状态：超车灯 到 OFF | 4 | 4 | 4 |  | uint8 | Define
D_HighFlashBeam_OFF | 远光灯、超车灯开关：OFF档 | 0 | 0 | 0 |  | uint8 | Define
D_HighFlashBeam_High | 远光灯、超车灯开关：远光灯 | 1 | 1 | 1 |  | uint8 | Define
D_HighFlashBeam_Flash | 远光灯、超车灯开关：超车灯 | 2 | 2 | 2 |  | uint8 | Define
RKE_OPT_CMD_NULL | 空值 | 0 | 0 | 0 |  | uint8 | Define
RKE_OPT_CMD_UNLOCK | /*rke 解锁*/ | 1 | 1 | 1 |  | uint8 | Define
RKE_OPT_CMD_UNLOCK_AND_OPEN_WIN | /*rke 解锁及降窗*/ | 2 | 2 | 2 |  | uint8 | Define
RKE_OPT_CMD_LOCK | /*rke 上锁*/ | 3 | 3 | 3 |  | uint8 | Define
RKE_OPT_CMD_LOCK_AND_CLOSE_WIN | /*rke 上锁及升窗*/ | 4 | 4 | 4 |  | uint8 | Define
RKE_OPT_CMD_TRUNK_ARM | /*后备箱撤防/短按*/ | 5 | 5 | 5 |  | uint8 | Define
RKE_OPT_CMD_TRUNK_UNLOCK | /*后备箱解锁/长按*/ | 6 | 6 | 6 |  | uint8 | Define
RKE_OPT_CMD_PANIC_ALARM | /*寻车功能*/ | 7 | 7 | 7 |  | uint8 | Define
LowBeamType_HalogenLamp | 卤素近光灯 | 0 | 0 | 0 |  | uint8 | Define
LowBeamType_XenonLamp | 氙气近光灯 | 1 | 1 | 1 |  | uint8 | Define
LowBeamType_LedLamp | LED近光灯 | 2 | 2 | 2 |  | uint8 | Define
LowBeamType_LIN | LIN近光灯 | 3 | 3 | 3 |  | uint8 | Define
D_VehHighBeamType_HalogenLamp | 卤素远光灯,硬线远光灯配置分为卤素灯、氙气灯和 LED | 0 | 0 | 0 |  | uint8 | Define
D_VehHighBeamType_XenonLamp | 氙气远光灯 | 1 | 1 | 1 |  | uint8 | Define
D_VehHighBeamType_LedLamp | LED远光灯 | 2 | 2 | 2 |  | uint8 | Define
D_VehHighBeamType_LIN | LIN远光灯,通过 LIN 命令控制大灯的远光灯输出 | 3 | 3 | 3 |  | uint8 | Define
D_VehHighBeamType_Solenoid | 电磁阀远光灯,则远光灯与近光灯共用光源，通过驱动远光灯电磁阀来控制远光灯 | 4 | 4 | 4 |  | uint8 | Define
NO_FrontFogLamp | 前雾灯可配置：没有前雾灯 | 0 | 0 | 0 |  | uint8 | Define
YES_FrontFogLamp | 前雾灯可配置：有前雾灯 | 1 | 1 | 1 |  | uint8 | Define
NoChanged | 开关状态保持 | 0 | 0 | 0 |  | uint8 | Define
UnvalidToValid | 开关状态无效到有效 | 1 | 1 | 1 |  | uint8 | Define
ValidToUnvalid | 开关状态有效到无效 | 2 | 2 | 2 |  | uint8 | Define
UNLOCK | 解锁 | 0 | 0 | 0 |  | uint8 | Define
LOCK | 上锁 | 1 | 1 | 1 |  | uint8 | Define
BreakLamp_OFF | 制动灯状态关闭OFF | 0 | 255 | 0 |  | uint8 | Define
BreakLamp_ON | 制动灯状态开启ON | 0 | 255 | 1 |  | uint8 | Define
BreakLamp_FLASH | 制动灯闪烁 | 0 | 255 | 2 |  | uint8 | Define
D_VehEnDRLPrm_NO | 未配置日行灯 | 0 | 0 | 0 |  | uint8 | Define
D_VehEnDRLPrm_Hard | 配置硬线日行灯 | 1 | 1 | 1 |  | uint8 | Define
D_VehEnDRLPrm_LIN | 配置LIN日行灯 | 2 | 2 | 2 |  | uint8 | Define
HeightAdjustPrm_Non | 大灯高度调节输出方式可配置,0:无； 1:硬线； 2:LIN； 3:预留 | 0 | 0 | 0 |  | uint8 | Define
HeightAdjustPrm_HW | 0:无； 1:硬线； 2:LIN； 3:预留 | 1 | 1 | 1 |  | uint8 | Define
HeightAdjustPrm_LIN | 0:无； 1:硬线； 2:LIN； 3:预留 | 2 | 2 | 2 |  | uint8 | Define
TurnLampPrm_HalogenLamp | 卤素转向灯 | 0 | 255 | 0 |  | uint8 | Define
TurnLampPrm_LedLamp | LED转向灯 | 0 | 255 | 1 |  | uint8 | Define
TurnLampPrm_LIN | LIN转向灯 | 0 | 255 | 2 |  | uint8 | Define
enTurnSw_Off | 转向灯状态：关闭 | 0 | 255 | 0 |  | uint8 | Define
enTurnSw_Left | 转向灯状态：左打开 | 0 | 255 | 1 |  | uint8 | Define
enTurnSw_Right | 转向灯状态：右打开 | 0 | 255 | 2 |  | uint8 | Define
enTurnLight_Non | 未选择转向灯 | 0 | 255 | 0 |  | uint8 | Define
enTurnLight_Left | 选择左转向灯亮 | 0 | 255 | 1 |  | uint8 | Define
enTurnLight_Right | 选择右转向灯亮 | 0 | 255 | 2 |  | uint8 | Define
enTurnLight_LeftRight | 选择左右转向灯亮 | 0 | 255 | 3 |  | uint8 | Define
enSw_NoChanged | 自复位开关状态改变情况 | 0 | 255 | 0 |  | uint8 | Define
UnvalidToValid | 自复位开关状态改变情况 | 0 | 255 | 1 |  | uint8 | Define
ValidToUnvalid | 自复位开关状态改变情况 | 0 | 255 | 2 |  | uint8 | Define
enAlarm_Invalid | \ | 0 | 255 | 0 |  | uint8 | Define
enAlarm_SetAlarmSuccess | // 解全设防成功，左右转向灯 600ms 周期闪烁一次。 | 0 | 255 | 1 |  | uint8 | Define
enAlarm_CancelAlarmSuccess | // 撤防成功，左右转向灯 800ms 周期闪烁两次 | 0 | 255 | 2 |  | uint8 | Define
enAlarm_RemoteSearchCar | // 遥控寻车时，左右转向灯 800ms 周期闪烁三次 | 0 | 255 | 3 |  | uint8 | Define
enAlarm_ShortRemoteTrunk | // 短按遥控开后备箱，左右转向灯 800ms 周期闪烁一次 | 0 | 255 | 4 |  | uint8 | Define
enAlarm_ThiefWarning | // 防盗报警触发 | 0 | 255 | 5 |  | uint8 | Define
enCtrlMode_Non | \ | 0 | 255 | 0 |  | uint8 | Define
enCtrlMode_CrashLight | 碰撞报警请求 | 0 | 255 | 1 |  | uint8 | Define
enCtrlMode_ThiefWarning | 防盗报警 | 0 | 255 | 2 |  | uint8 | Define
enCtrlMode_SetAlarmSuccess | 闭锁 | 0 | 255 | 3 |  | uint8 | Define
enCtrlMode_CancelAlarmSuccess | 解锁 | 0 | 255 | 4 |  | uint8 | Define
enCtrlMode_EmergencyBrake | 紧急制动报警请求 | 0 | 255 | 5 |  | uint8 | Define
enCtrlMode_BatteryLight | 电池热扩散报警请求 | 0 | 255 | 6 |  | uint8 | Define
enCtrlMode_RadarLight | 后测距角雷达报警请求 | 0 | 255 | 7 |  | uint8 | Define
enCtrlMode_HazardLight | 危险报警开关请求 | 0 | 255 | 8 |  | uint8 | Define
enCtrlMode_TurnLeft | 左/右转向开关请求 | 0 | 255 | 9 |  | uint8 | Define
enCtrlMode_TurnRight | 左/右转向开关请求 | 0 | 255 | 10 |  | uint8 | Define
enCtrlMode_APALight | APA 泊车报警请求 | 0 | 255 | 11 |  | uint8 | Define
enCtrlMode_ShortRemoteTrunk | 遥控后备箱短按请求 | 0 | 255 | 12 |  | uint8 | Define
enCtrlMode_RemoteSearchCar | 寻车请求 | 0 | 255 | 13 |  | uint8 | Define
MT_GEAR | 手动挡车型 | 0 | 3 | 3 |  | uint8 | Define
AUTO_GEAR | 自动挡车型 | 0 | 1 | 0 |  | uint8 | Define
enUserMode | 车辆模式:用户模式 | 0 | 0 | 0 |  | uint8 | Define
enFactoryMode | 车辆模式:工厂模式 | 1 | 1 | 1 |  | uint8 | Define
enTransMode | 车辆模式:运输模式 | 2 | 2 | 2 |  | uint8 | Define
LockToUnlock | 车辆由设防变为解防状态（设防包含所有设防状态） | 0 | 1 | 1 |  | uint8 | Define
UnlockToLock | 车辆由解防变为设防状态（设防包含所有设防状态） | 0 | 2 | 2 |  | uint8 | Define
enIGNSts_NoChanged | IGN状态改变情况：未改变 | 0 | 0 | 0 |  | uint8 | Define
enIGNSts_NonOFFToOFF | IGN状态改变情况：非OFF到OFF | 0 | 1 | 1 |  | uint8 | Define
enIGNSts_OFFToNonOFF | IGN状态改变情况：OFF到非OFF档 | 0 | 2 | 2 |  | uint8 | Define
enIGNSts_OFFACCToONCRACK | IGN状态改变情况：OFF\ACC到ON\CRANK | 0 | 3 | 3 |  | uint8 | Define
enIGNSts_ONToOFFACC | IGN状态改变情况：ON到OFF\ACC | 0 | 4 | 4 |  | uint8 | Define
enDoorSts_NoChanged | 门开状态改变情况：状态保持 | 0 | 0 | 0 |  | uint8 | Define
enDoorSts_ColseToOpen | 门开状态改变情况：关闭到打开 | 1 | 1 | 1 |  | uint8 | Define
enDoorSts_OpenToClose | 门开状态改变情况：打开到关闭 | 2 | 2 | 2 |  | uint8 | Define
enDoorLock_NoChanged | 门锁状态改变情况：状态保持 | 0 | 0 | 0 |  | uint8 | Define
enDoorLock_LockToUnlock | 门锁状态改变情况：门锁有闭锁到解锁 | 0 | 1 | 1 |  | uint8 | Define
enDoorLock_UnlockToLock | 门锁状态改变情况：门锁有解锁到闭锁 | 0 | 2 | 2 |  | uint8 | Define
D_EnPepsPrm_NoPEPS | PEPS 功能配置： 无 PEPS 功能 | 0 | 0 | 0 |  | uint8 | Define
D_EnPepsPrm_PS | PEPS 功能配置： 无 PE 功能，有 PS 功能 | 0 | 1 | 1 |  | uint8 | Define
D_EnPepsPrm_PEPS | PEPS 功能配置： 有 PEPS 功能 | 0 | 2 | 2 |  | uint8 | Define

## Debug
Name | Dimensions | Description | Min | Max | InitialValue | Unit | DataType | StorageClass
PosLampSts | -1 | 位置灯状态，0：关闭，1：打开 | 0 | 1 | 0 |  | uint8 | ExportedGlobal
PositionLampSw | -1 | 位置灯开关，0：关，1：开 | 0 | 1 | 0 |  | uint8 | ExportedGlobal
AutoLampSw | -1 | 自动灯开关，0：关，1：开 | 0 | 1 | 0 |  | uint8 | ExportedGlobal
LowLampSw | -1 | 自动灯开关，0：关，1：开 | 0 | 1 | 0 |  | uint8 | ExportedGlobal
LinForAutoLight | -1 | LIN 满足自动灯光条件，0：关，1：开 | 0 | 1 | 0 |  | uint8 | ExportedGlobal
TurnLeftSts | -1 | 左转向灯输出状态 | 0 | 1 | 0 |  | uint8 | ExportedGlobal
TurnRightSts | -1 | 右转向灯输出状态 | 0 | 1 | 0 |  | uint8 | ExportedGlobal
LowLampSts | -1 | 近光灯输出状态，0: Both Low Beam Off，1: At least one Low Beam On | 0 | 255 | 0 |  | uint8 | ExportedGlobal
AutoFollowMeFunction | -1 | 自动伴我回家 | 0 | 255 | 0 |  | uint8 | ExportedGlobal
ManuFollowMeFunction | -1 | 手动伴我回家 | 0 | 255 | 0 |  | uint8 | ExportedGlobal
LeaveMeFunction | -1 | 照我离家功能 | 0 | 255 | 0 |  | uint8 | ExportedGlobal
SpeedLightFunction | -1 | 车速维持 | 0 | 255 | 0 |  | uint8 | ExportedGlobal