## IN
Name | Identifier | Index | InterfaceFunc | Dimensions | Description | Min | Max | InitialValue | Unit | DataType | StorageClass
PKS_VehOpModePrm | VEHOPMODEPRM | 0 | Srv_GetEepromWorkVehModeCfg | -1 | 车辆工作模式，默认值：0， 0：用户模式 1：工厂模式， 2：运输模式， 3：预留 | 0 | 3 | 0 |  | uint8 | ExportedGlobal | EEPROM存储信号
PKS_IgnSw | IGN_SW |  |  | -1 | IGN开关是否有效，0：无效，1：有效 | 0 | 1 | 0 |  | uint8 | ExportedGlobal
PKS_StartSw | START_SW |  |  | -1 | Start点火开关是否有效，0：无效，1：有效 | 0 | 1 | 0 |  | uint8 | ExportedGlobal
PKS_KeyInSts | KEY_NO_OUT_WARN |  |  | -1 | 钥匙插入信号是否有效，0：无效，1：有效 | 0 | 1 | 0 |  | uint8 | ExportedGlobal
PKS_Ig1RelayBackRead | IG1_RELAY_BACK_READ |  |  | -1 | IG1继电器回读 低：无效 高：有效 | 0 | 1 | 0 |  | uint8 | ExportedGlobal
PKS_Ig2RelayBackRead | IG2_RELAY_BACK_READ |  |  | -1 | IG1继电器回读 低：无效 高：有效 | 0 | 1 | 0 |  | uint8 | ExportedGlobal
PKS_EMS_EngOperationStatus | EMS_EngOperationStatus |  |  | -1 | 0x0: Stopped 0x1: Running 0x2: Idle 0x3: DFCO (Reserved) 0x4: Cranking 0x5: Stalling (Reserved) | 0 | 5 | 0 |  | uint8 | ExportedGlobal
PKS_EMS_EngOperationStatusValid | EMS_EngOperationStatusValid |  |  | -1 | 0x0:Invalid 0x1: Valid | 0 | 1 | 0 |  | uint8 | ExportedGlobal
PKS_EMS_MTIndicateGearForN |  |  |  | -1 | 空挡信号是否有效，0：无效，1：有效 | 0 | 1 | 0 |  | uint8 | ExportedGlobal
PKS_EMS_Lost | EMS_ID |  |  | -1 | EMS丢失标志 0：正常 1：丢失 | 0 | 1 | 0 |  | uint8 | ExportedGlobal
PKS_IGNSts_EepromRead | D_Simulink_IG1 | 0 | ReadEeprom | -1 | 读取EEPROM存储的电源状态 0：OFF，1：ACC，2：ON，3：START，4：RUN | 0 | 4 | 0 |  | uint8 | ExportedGlobal

## OUT
Name | Identifier | Index | InterfaceFunc | Dimensions | Description | Min | Max | InitialValue | Unit | DataType | StorageClass
IGNSts | D_SimuIndex_PksPowerMode | 0 | Srv_InterParaSet | -1 | 点火电源状态，0：OFF，1：ACC，2：ON，3：START，4：RUN | 0 | 4 | Off |  | en_IgnSts | ExportedGlobal
Set_Ig1Relay | D_SimuIndex_PksPowerMode | 0 | Srv_InterParaSet | -1 | Ig1继电器驱动，0：有效，1：无效 | 0 | 1 | 0 |  | uint8 | ExportedGlobal
Set_Ig2Relay | IGN2_RELAY |  |  | -1 | Ig2继电器驱动，0：有效，1：无效 | 0 | 1 | 0 |  | uint8 | ExportedGlobal
IG1_FaultSts |  |  |  | -1 | IG1继电器故障 | 0 | 1 | 0 |  | uint8 | ExportedGlobal
IG2_FaultSts |  |  |  | -1 | IG2继电器故障 | 0 | 1 | 0 |  | uint8 | ExportedGlobal
IG1_BackUpWarnFlg |  |  |  | -1 | IG1备份失败报警 | 0 | 1 | 0 |  | uint8 | ExportedGlobal
IGNSts_WriteEepromFlg |  |  |  | -1 | 电源状态存储标志 | 0 | 1 | 0 |  | uint8 | ExportedGlobal

## CAL
Name | Dimensions | Description | Min | Max | Value | Unit | DataType | StorageClass | DefinitionFile | HeaderFile
CAL_PksCycle_ms | [1 1] | pks模块执行周期 | 0 | 255 | 10 | ms | uint8 | ConstVolatile
CAL_StartTimeoutMaxTime | [1 1] | Start超时时间8s | 0 | 65535 | 800 | ms | uint16 | ConstVolatile
CAL_IGNormalMaxTime | [1 1] | IG继电器从故障恢复正常的延时时间2s | 0 | 65535 | 200 | ms | uint16 | ConstVolatile
CAL_IGCloseFaultMaxTime | [1 1] | IG继电器检测到常闭故障的延时时间5s | 0 | 65535 | 500 | ms | uint16 | ConstVolatile
CAL_IGOpenFaultMaxTime | [1 1] | IG继电器检测到常开故障的延时时间5s | 0 | 65535 | 500 | ms | uint16 | ConstVolatile

## DEFINE
Name | Description | Min | Max | Value | Unit | DataType | StorageClass | HeaderFile
IGN_OFF | 钥匙：OFF档 | 0 | 0 | 0 |  | uint8 | Define
IGN_ACC | 钥匙：ACC档 | 1 | 1 | 1 |  | uint8 | Define
IGN_ON | 钥匙：ON档 | 2 | 2 | 2 |  | uint8 | Define
IGN_START | 钥匙：START档 | 3 | 3 | 3 |  | uint8 | Define
IGN_RUN | 钥匙：RUN档 | 4 | 4 | 4 |  | uint8 | Define
TRUE | 真值 | 1 | 1 | 1 |  | uint8 | ImportedDefine | drv_platform.h
FALSE | 假值 | 0 | 0 | 0 |  | uint8 | ImportedDefine | drv_platform.h
OFF | 状态关闭OFF | 0 | 0 | 0 |  | uint8 | Define
ON | 状态开启ON | 1 | 1 | 1 |  | uint8 | Define
CLOSE | 关闭 | 0 | 0 | 0 |  | uint8 | Define
OPEN | 打开 | 1 | 1 | 1 |  | uint8 | Define
IG_VAILD | IG继电器输出：有效 | 0 | 0 | 0 |  | uint8 | Define
IG_INVAILD | IG继电器输出：无效 | 1 | 1 | 1 |  | uint8 | Define
IG_BACK_VAILD | IG继电器回读：有效 | 1 | 1 | 1 |  | uint8 | Define
IG_BACK_INVAILD | IG继电器回读：无效 | 0 | 0 | 0 |  | uint8 | Define
IG_NORMAL | IG继电器：正常 | 0 | 0 | 0 |  | uint8 | Define
IG_OPEN | IG继电器：常开故障，无法吸合 | 1 | 1 | 1 |  | uint8 | Define
IG_CLOSE | IG继电器：常闭故障，无法断开 | 2 | 2 | 2 |  | uint8 | Define

## Enum
Name | Description | DataType | Elements | Elements | Elements | Elements | Elements | Elements | defaultValue | dScope | headerFile | flag
en_IgnSts | IGN电源档位状态 | uint8 | Off(0) | Acc(1) | On(2) | Start(3) | Run(4) |  | Off(0) | Auto |  | true

## Debug
Name | Dimensions | Description | Min | Max | InitialValue | Unit | DataType | StorageClass